## Ausschreibungstexte
Artikelnummer | GS-Ausschreibungstext
GS0015C150 | Coraflex - Brauseschlauch 1/2 Raendelmutter x 1/2 Konusmutter, plastifizierter Kunststoff, Laenge 1.50 m Fabr.: Gustav Schmiedl Type: GS0015C150 in Oberflaeche wendel-chromeffekt
GS0015C150SO | Coraflex - Brauseschlauch 1/2 Raendelmutter x 1/2 Konusmutter, plastifizierter Kunststoff, Laenge 1.50 m Fabr.: Gustav Schmiedl Type: GS0015C150SO in Sonderoberflaeche, Farbe: (siehe Katalog)
GS0015C200 | Coraflex - Brauseschlauch 1/2 Raendelmutter x 1/2 Konusmutter, plastifizierter Kunststoff, Laenge 2.00 m Fabr.: Gustav Schmiedl Type: GS0015C200 in Oberflaeche wendel-chromeffekt
GS0015C200SO | Coraflex - Brauseschlauch 1/2 Raendelmutter x 1/2 Konusmutter, plastifizierter Kunststoff, Laenge 2.00 m Fabr.: Gustav Schmiedl Type: GS0015C200SO in Sonderoberflaeche, Farbe: (siehe Katalog)
GS0015L150 | Luxus - Brauseschlauch 1/2 Raendelmutter x 1/2 Konusmutter, Chromolux- Glanzchrom- Effekt Laenge 1.50 m Fabr.: Gustav Schmiedl Type: GS0015L150
GS0019 | Handbrause 1/2 mit Aufsteckhalter Kunststoff Fabr.: Gustav Schmiedl Type.: GS0019 in Oberflaeche weiss/chrom (Standard)
GS0019SO | Handbrause 1/2 mit Aufsteckhalter Kunststoff Fabr.: Gustav Schmiedl Type.: GS0019SO in Sonderoberflaeche, Farbe: (siehe Katalog)
GS0020 | Handbrause 1/2 Kunststoff Fabr.: Gustav Schmiedl Type.: GS0020 in Oberflaeche weiss (Standard)
GS0028 | Brauseanschlussknie 1/2 Messingausfuehrung, Schubrosette, Brauseanschluss 1/2 Fabr.: Gustav Schmiedl Type: GS0028 in Oberflaeche hochglanzverchromt
GS0028SO | Brauseanschlussknie 1/2 Messingausfuehrung, Schubrosette, Brauseanschluss 1/2 Fabr.: Gustav Schmiedl Type: GS0028SO in Sonderoberflaeche, Farbe: (siehe Katalog)
GS0070U1AMK | Fertigbauset zur Wunderbox Wandeinbauventil 1/2 (UP-Ventil), kalt (blau), mit Griff- Oberteil, Atmos-Metallgriff, flache Rosette und Huelse, Messingausfuehrung Fabr.: Gustav Schmiedl Type: GS0070U1AMK in Oberflaeche hochglanzverchromt Ergaenzbar: Diebstahlsicherung bei Atmos Griff GS0102DS
GS0070U1AMN | Fertigbauset zur Wunderbox Wandeinbauventil 1/2 (UP-Ventil), neutral, mit Griff- Oberteil, Atmos-Metallgriff, flache Rosette und Huelse, Messingausfuehrung Fabr.: Gustav Schmiedl Type: GS0070U1AMN in Oberflaeche hochglanzverchromt Ergaenzbar: Diebstahlsicherung bei Atmos Griff GS0102DS
GS0070U1AMW | Fertigbauset zur Wunderbox Wandeinbauventil 1/2 (UP-Ventil), warm (rot), mit Griff- Oberteil, Atmos-Metallgriff, flache Rosette und Huelse, Messingausfuehrung Fabr.: Gustav Schmiedl Type: GS0070U1AMW in Oberflaeche hochglanzverchromt Ergaenzbar: Diebstahlsicherung bei Atmos Griff GS0102DS
GS0070U1GK | Fertigbauset zur Wunderbox Wandeinbauventil 1/2 (UP-Ventil), kalt (blau), mit Metallgriff- Oberteil, glatte Form, flache Schubrosette mit Haltering und Huelse, Messingausfuehrung Fabr.: Gustav Schmiedl Type: GS0070U1GK in Oberflaeche hochglanzverchromt
GS0070U1GN | Fertigbauset zur Wunderbox Wandeinbauventil 1/2 (UP-Ventil), neutral, mit Metallgriff- Oberteil, glatte Form, flache Schubrosette mit Haltering und Huelse, Messingausfuehrung Fabr.: Gustav Schmiedl Type: GS0070U1GN in Oberflaeche hochglanzverchromt
GS0070U1GSOK | Fertigbauset zur Wunderbox Wandeinbauventil 1/2 (UP-Ventil), kalt (blau), mit Metallgriff- Oberteil, glatte Form, flache Schubrosette mit Haltering und Huelse, Messingausfuehrung Fabr.: Gustav Schmiedl Type: GS0070U1GSOK in Sonderoberflaeche, Farbe: (siehe Katalog)
GS0070U1GSON | Fertigbauset zur Wunderbox Wandeinbauventil 1/2 (UP-Ventil), neutral, mit Metallgriff- Oberteil, glatte Form, flache Schubrosette mit Haltering und Huelse, Messingausfuehrung Fabr.: Gustav Schmiedl Type: GS0070U1GSON in Sonderoberflaeche, Farbe: (siehe Katalog)
GS0070U1GSOW | Fertigbauset zur Wunderbox Wandeinbauventil 1/2 (UP-Ventil), warm (rot), mit Metallgriff- Oberteil, glatte Form, flache Schubrosette mit Haltering und Huelse, Messingausfuehrung Fabr.: Gustav Schmiedl Type: GS0070U1GSOW in Sonderoberflaeche, Farbe: (siehe Katalog)
GS0070U1GW | Fertigbauset zur Wunderbox Wandeinbauventil 1/2 (UP-Ventil), warm (rot), mit Metallgriff- Oberteil, glatte Form, flache Schubrosette mit Haltering und Huelse, Messingausfuehrung Fabr.: Gustav Schmiedl Type: GS0070U1GW in Oberflaeche hochglanzverchromt
GS0070U1K | Fertigbauset zur Wunderbox Wandeinbauventil 1/2 (UP-Ventil), kalt (blau), mit Griff- Oberteil, Atmos-Kunststoffgriff, glasklar, flache Rosette und Huelse, Messingausfuehrung Fabr.: Gustav Schmiedl Type: GS0070U1K in Oberflaeche hochglanzverchromt Ergaenzbar: Diebstahlsicherung bei Atmos Griff GS0102DS
GS0070U1N | Fertigbauset zur Wunderbox Wandeinbauventil 1/2 (UP-Ventil), neutral, mit Griff- Oberteil, Atmos-Kunststoffgriff, glasklar, flache Rosette und Huelse, Messingausfuehrung Fabr.: Gustav Schmiedl Type: GS0070U1N in Oberflaeche hochglanzverchromt Ergaenzbar: Diebstahlsicherung bei Atmos Griff GS0102DS
GS0070U1SOK | Fertigbauset zur Wunderbox Wandeinbauventil 1/2 (UP-Ventil), kalt (blau), mit Griff- Oberteil, Atmos-Metallgriff, flache Rosette und Huelse, Messingausfuehrung Fabr.: Gustav Schmiedl Type: GS0070U1SOK in Sonderoberflaeche, Farbe: (siehe Katalog) Ergaenzbar: Diebstahlsicherung bei Atmos Griff GS0102DS
GS0070U1SON | Fertigbauset zur Wunderbox Wandeinbauventil 1/2 (UP-Ventil), neutral, mit Griff- Oberteil, Atmos-Metallgriff, flache Rosette und Huelse, Messingausfuehrung Fabr.: Gustav Schmiedl Type: GS0070U1SON in Sonderoberflaeche, Farbe: (siehe Katalog) Ergaenzbar: Diebstahlsicherung bei Atmos Griff GS0102DS
GS0070U1SOW | Fertigbauset zur Wunderbox Wandeinbauventil 1/2 (UP-Ventil), warm (rot), mit Griff- Oberteil, Atmos-Metallgriff, flache Rosette und Huelse, Messingausfuehrung Fabr.: Gustav Schmiedl Type: GS0070U1SOW in Sonderoberflaeche, Farbe: (siehe Katalog) Ergaenzbar: Diebstahlsicherung bei Atmos Griff GS0102DS
GS0070U1W | Fertigbauset zur Wunderbox Wandeinbauventil 1/2 (UP-Ventil), warm (rot), mit Griff- Oberteil, Atmos-Kunststoffgriff, glasklar, flache Rosette und Huelse, Messingausfuehrung Fabr.: Gustav Schmiedl Type: GS0070U1W in Oberflaeche hochglanzverchromt Ergaenzbar: Diebstahlsicherung bei Atmos Griff GS0102DS
GS0072U1AMK | Sichtteil Wandeinbauventil ( UP-Ventil) kalt (blau) mit Griff- Oberteil, Atmos-Metallgriff, flache Rosette und Huelse, Messingausfuehrung Fabr.: Gustav Schmiedl Type: GS0072U1AMK in Oberflaeche hochglanzverchromt Ergaenzbar: Diebstahlsicherung bei Atmos Griff GS0102DS
GS0072U1AMN | Sichtteil Wandeinbauventil ( UP-Ventil) neutral mit Griff- Oberteil, Atmos-Metallgriff, flache Rosette und Huelse, Messingausfuehrung Fabr.: Gustav Schmiedl Type: GS0072U1AMN in Oberflaeche hochglanzverchromt Ergaenzbar: Diebstahlsicherung bei Atmos Griff GS0102DS
GS0072U1AMW | Sichtteil Wandeinbauventil ( UP-Ventil) warm (rot) mit Griff- Oberteil, Atmos-Metallgriff, flache Rosette und Huelse, Messingausfuehrung Fabr.: Gustav Schmiedl Type: GS0072U1AMW in Oberflaeche hochglanzverchromt Ergaenzbar: Diebstahlsicherung bei Atmos Griff GS0102DS
GS0072U1GK | Sichtteil Wandeinbauventil (UP-Ventil) kalt (blau), mit Metallgriff- Oberteil, glatte Form, flache Schubrosette mit Haltering und Huelse, Messingausfuehrung Fabr.: Gustav Schmiedl Type: GS0072U1GK in Oberflaeche hochglanzverchromt
GS0072U1GN | Sichtteil Wandeinbauventil (UP-Ventil) neutral, mit Metallgriff- Oberteil, glatte Form, flache Schubrosette mit Haltering und Huelse, Messingausfuehrung Fabr.: Gustav Schmiedl Type: GS0072U1GN in Oberflaeche hochglanzverchromt
GS0072U1GW | Sichtteil Wandeinbauventil (UP-Ventil) warm (rot), mit Metallgriff- Oberteil, glatte Form, flache Schubrosette mit Haltering und Huelse, Messingausfuehrung Fabr.: Gustav Schmiedl Type: GS0072U1GW in Oberflaeche hochglanzverchromt
GS0072U1K | Sichtteil Wandeinbauventil ( UP-Ventil) kalt (blau) mit Griff- Oberteil, Atmos-Kunststoffgriff, glasklar, flache Rosette und Huelse, Messingausfuehrung Fabr.: Gustav Schmiedl Type: GS0072U1K in Oberflaeche hochglanzverchromt Ergaenzbar: Diebstahlsicherung bei Atmos Griff GS0102DS
GS0072U1N | Sichtteil Wandeinbauventil ( UP-Ventil) neutral mit Griff- Oberteil, Atmos-Kunststoffgriff, glasklar, flache Rosette und Huelse, Messingausfuehrung Fabr.: Gustav Schmiedl Type: GS0072U1N in Oberflaeche hochglanzverchromt Ergaenzbar: Diebstahlsicherung bei Atmos Griff GS0102DS
GS0072U1SOK | Sichtteil Wandeinbauventil ( UP-Ventil) kalt (blau) mit Griff- Oberteil, Atmos-Metallgriff, flache Rosette und Huelse, Messingausfuehrung Fabr.: Gustav Schmiedl Type: GS0072U1SOK in Sonderoberflaeche, Farbe: (siehe Katalog) Ergaenzbar: Diebstahlsicherung bei Atmos Griff GS0102DS
GS0072U1SON | Sichtteil Wandeinbauventil ( UP-Ventil) neutral mit Griff- Oberteil, Atmos-Metallgriff, flache Rosette und Huelse, Messingausfuehrung Fabr.: Gustav Schmiedl Type: GS0072U1SON in Sonderoberflaeche, Farbe: (siehe Katalog) Ergaenzbar: Diebstahlsicherung bei Atmos Griff GS0102DS
GS0072U1SOW | Sichtteil Wandeinbauventil ( UP-Ventil) warm (rot) mit Griff- Oberteil, Atmos-Metallgriff, flache Rosette und Huelse, Messingausfuehrung Fabr.: Gustav Schmiedl Type: GS0072U1SOW in Sonderoberflaeche, Farbe: (siehe Katalog) Ergaenzbar: Diebstahlsicherung bei Atmos Griff GS0102DS
GS0072U1W | Sichtteil Wandeinbauventil ( UP-Ventil) warm (rot) mit Griff- Oberteil, Atmos-Kunststoffgriff, glasklar, flache Rosette und Huelse, Messingausfuehrung Fabr.: Gustav Schmiedl Type: GS0072U1W in Oberflaeche hochglanzverchromt Ergaenzbar: Diebstahlsicherung bei Atmos Griff GS0102DS
GS0170/15 | Geraeteanschluss- Eckventil 1/2 Oberteile 1/2 mit Verschleissbremse, Atmos-Kunststoffgriff, glasklar, gegossene Ausfuehrung, Eckregulierventil, Schubrosette Fabr.: Gustav Schmiedl Type: GS0170/15 in Oberflaeche hochglanzverchromt Durchflussmenge bei 3 bar Fliessdruck: 48,0 l/min. Ergaenzbar: Diebstahlsicherung bei Atmos Griff GS0102DS
GS0170/15AM | Geraeteanschluss- Eckventil 1/2 Oberteile 1/2 mit Verschleissbremse, Atmos-Metallgriff, gegossene Ausfuehrung, Eckregulierventil, Schubrosette Fabr.: Gustav Schmiedl Type: GS0170/15AM in Oberflaeche hochglanzverchromt Durchflussmenge bei 3 bar Fliessdruck: 48,0 l/min. Ergaenzbar: Diebstahlsicherung bei Atmos Griff GS0102DS
GS0170/15R | Geraeteanschluss- Eckventil 1/2 Oberteile 1/2 mit Verschleissbremse, Rueckschlagsicherung, Atmos-Kunststoffgriff, glasklar, gegossene Ausfuehrung, Eckregulierventil, Schubrosette Fabr.: Gustav Schmiedl Type: GS0170/15R in Oberflaeche hochglanzverchromt Durchflussmenge bei 3 bar Fliessdruck: 38,0 l/min. Ergaenzbar: Diebstahlsicherung bei Atmos Griff GS0102DS
GS0170/15RAM | Geraeteanschluss- Eckventil 1/2 Oberteile 1/2 mit Verschleissbremse, Rueckschlagsicherung, Atmos-Metallgriff, gegossene Ausfuehrung, Eckregulierventil, Schubrosette Fabr.: Gustav Schmiedl Type: GS0170/15RAM in Oberflaeche hochglanzverchromt Durchflussmenge bei 3 bar Fliessdruck: 38,0 l/min. Ergaenzbar: Diebstahlsicherung bei Atmos Griff GS0102DS
GS0170/15RSO | Geraeteanschluss- Eckventil 1/2 Oberteile 1/2 mit Verschleissbremse, Rueckschlagsicherung, Atmos-Metallgriff, gegossene Ausfuehrung, Eckregulierventil, Schubrosette Fabr.: Gustav Schmiedl Type: GS0170/15RSO in Sonderoberflaeche, Farbe: (siehe Katalog) Durchflussmenge bei 3 bar Fliessdruck: 38,0 l/min. Ergaenzbar: Diebstahlsicherung bei Atmos Griff GS0102DS
GS0170/15SO | Geraeteanschluss- Eckventil 1/2 Oberteile 1/2 mit Verschleissbremse, Atmos-Metallgriff, gegossene Ausfuehrung, Eckregulierventil, Schubrosette Fabr.: Gustav Schmiedl Type: GS0170/15SO in Sonderoberflaeche, Farbe: (siehe Katalog) Durchflussmenge bei 3 bar Fliessdruck: 48,0 l/min. Ergaenzbar: Diebstahlsicherung bei Atmos Griff GS0102DS
GS0175 | Geraeteanschluss fuer Wandauslauf Oberteile 1/2 mit Verschleissbremse, Atmos-Kunststoffgriff, glasklar, gegossene Ausfuehrung, Messingausfuehrung, 1 Aussengewinde 1/2, 1 Innengewinde 1/2, Rosette Fabr.: Gustav Schmiedl Type: GS0175 in Oberflaeche hochglanzverchromt Durchflussmenge bei 3 bar Fliessdruck: 60,0 l/min. Ergaenzbar: Diebstahlsicherung bei Atmos Griff GS0102DS
GS0175AM | Geraeteanschluss fuer Wandauslauf Oberteile 1/2 mit Verschleissbremse, Atmos-Metallgriff, gegossene Ausfuehrung, Messingausfuehrung, 1 Aussengewinde 1/2, 1 Innengewinde 1/2, Rosette Fabr.: Gustav Schmiedl Type: GS0175AM in Oberflaeche hochglanzverchromt Durchflussmenge bei 3 bar Fliessdruck: 60,0 l/min. Ergaenzbar: Diebstahlsicherung bei Atmos Griff GS0102DS
GS0175R | Geraeteanschluss fuer Wandauslauf Oberteile 1/2 mit Verschleissbremse, Rueckschlagsicherung, Atmos-Kunststoffgriff, glasklar, gegossene Ausfuehrung, Messingausfuehrung, 1 Aussengewinde 1/2, 1 Innengewinde 1/2, Rosette Fabr.: Gustav Schmiedl Type: GS0175R in Oberflaeche hochglanzverchromt Durchflussmenge bei 3 bar Fliessdruck: 60,0 l/min. Ergaenzbar: Diebstahlsicherung bei Atmos Griff GS0102DS
GS0175RAM | Geraeteanschluss fuer Wandauslauf Oberteile 1/2 mit Verschleissbremse, Rueckschlagsicherung, Atmos-Metallgriff, gegossene Ausfuehrung, Messingausfuehrung, 1 Aussengewinde 1/2, 1 Innengewinde 1/2, Rosette Fabr.: Gustav Schmiedl Type: GS0175RAM in Oberflaeche hochglanzverchromt Durchflussmenge bei 3 bar Fliessdruck: 60,0 l/min. Ergaenzbar: Diebstahlsicherung bei Atmos Griff GS0102DS
GS0175SO | Geraeteanschluss fuer Wandauslauf Oberteile 1/2 mit Verschleissbremse, Atmos-Metallgriff, gegossene Ausfuehrung, Messingausfuehrung, 1 Aussengewinde 1/2, 1 Innengewinde 1/2, Rosette Fabr.: Gustav Schmiedl Type: GS0175ASO in Sonderoberflaeche, Farbe: (siehe Katalog) Durchflussmenge bei 3 bar Fliessdruck: 60,0 l/min. Ergaenzbar: Diebstahlsicherung bei Atmos Griff GS0102DS
GS0180 | Geraeteanschluss fuer Wandbatterie Oberteile 1/2 mit Verschleissbremse, Atmos-Kunststoffgriff, glasklar, gegossene Ausfuehrung, Messingausfuehrung, 1 Innengewinde 3/4, 1 Aussengewinde 3/4, Verlaengerungszwischenstueck, 3/4 Rosetten Fabr.: Gustav Schmiedl Type: GS0180 in Oberflaeche hochglanzverchromt Durchflussmenge bei 3 bar Fliessdruck: 80,0 l/min. Ergaenzbar: Diebstahlsicherung bei Atmos Griff GS0102DS
GS0180AM | Geraeteanschluss fuer Wandbatterie Oberteile 1/2 mit Verschleissbremse, Atmos-Metallgriff, gegossene Ausfuehrung, Messingausfuehrung, 1 Innengewinde 3/4, 1 Aussengewinde 3/4, Verlaengerungszwischenstueck, 3/4 Rosetten Fabr.: Gustav Schmiedl Type: GS0180AM in Oberflaeche hochglanzverchromt Durchflussmenge bei 3 bar Fliessdruck: 80,0 l/min. Ergaenzbar: Diebstahlsicherung bei Atmos Griff GS0102DS
GS0180R | Geraeteanschluss fuer Wandbatterie Oberteile 1/2 mit Verschleissbremse, Rueckschlagsicherung, Atmos-Kunststoffgriff, glasklar, gegossene Ausfuehrung, Messingausfuehrung, 1 Innengewinde 3/4, 1 Aussengewinde 3/4, Verlaengerungszwischenstueck, 3/4 Rosetten Fabr.: Gustav Schmiedl Type: GS0180R in Oberflaeche hochglanzverchromt Durchflussmenge bei 3 bar Fliessdruck: 70,0 l/min. Ergaenzbar: Diebstahlsicherung bei Atmos Griff GS0102DS
GS0180RAM | Geraeteanschluss fuer Wandbatterie Oberteile 1/2 mit Verschleissbremse, Rueckschlagsicherung, Atmos-Metallgriff, gegossene Ausfuehrung, Messingausfuehrung, 1 Innengewinde 3/4, 1 Aussengewinde 3/4, Verlaengerungszwischenstueck, 3/4 Rosetten Fabr.: Gustav Schmiedl Type: GS0180RAM in Oberflaeche hochglanzverchromt Durchflussmenge bei 3 bar Fliessdruck: 70,0 l/min. Ergaenzbar: Diebstahlsicherung bei Atmos Griff GS0102DS
GS0180RSO | Geraeteanschluss fuer Wandbatterie Oberteile 1/2 mit Verschleissbremse, Rueckschlagsicherung, Atmos-Metallgriff, gegossene Ausfuehrung, Messingausfuehrung, 1 Innengewinde 3/4, 1 Aussengewinde 3/4, Verlaengerungszwischenstueck, 3/4 Rosetten Fabr.: Gustav Schmiedl Type: GS0180RSO in Sonderoberflaeche, Farbe: (siehe Katalog) Durchflussmenge bei 3 bar Fliessdruck: 70,0 l/min. Ergaenzbar: Diebstahlsicherung bei Atmos Griff GS0102DS
GS0180SO | Geraeteanschluss fuer Wandbatterie Oberteile 1/2 mit Verschleissbremse, Atmos-Metallgriff, gegossene Ausfuehrung, Messingausfuehrung, 1 Innengewinde 3/4, 1 Aussengewinde 3/4, Verlaengerungszwischenstueck, 3/4 Rosetten Fabr.: Gustav Schmiedl Type: GS0180SO in Sonderoberflaeche, Farbe: (siehe Katalog) Durchflussmenge bei 3 bar Fliessdruck: 80,0 l/min. Ergaenzbar: Diebstahlsicherung bei Atmos Griff GS0102DS
GS0188 | Geraeteanschlussventil fuer Tischeinbau Oberteile 1/2 mit Verschleissbremse, Atmos-Kunststoffgriff, glasklar, gegossene Ausfuehrung, Messingausfuehrung, eingeloetete Rohrgarnitur, Abgang zur Armatur und Eckventil fuer 10 mm Kupferrohr Fabr.: Gustav Schmiedl Type: GS0188 in Oberflaeche hochglanzverchromt Durchflussmenge bei 3 bar Fliessdruck: 48,0 l/min. Ergaenzbar: Diebstahlsicherung bei Atmos Griff GS0102DS
GS0188AM | Geraeteanschlussventil fuer Tischeinbau Oberteile 1/2 mit Verschleissbremse, Atmos-Metallgriff, gegossene Ausfuehrung, Messingausfuehrung, eingeloetete Rohrgarnitur, Abgang zur Armatur und Eckventil fuer 10 mm Kupferrohr Fabr.: Gustav Schmiedl Type: GS0188AM in Oberflaeche hochglanzverchromt Durchflussmenge bei 3 bar Fliessdruck: 48,0 l/min. Ergaenzbar: Diebstahlsicherung bei Atmos Griff GS0102DS
GS0188R | Geraeteanschlussventil fuer Tischeinbau Oberteile 1/2 mit Verschleissbremse, Rueckschlagsicherung, Atmos-Kunststoffgriff, glasklar, gegossene Ausfuehrung, Messingausfuehrung, eingeloetete Rohrgarnitur, Abgang zur Armatur und Eckventil fuer 10 mm Kupferrohr Fabr.: Gustav Schmiedl Type: GS0188R in Oberflaeche hochglanzverchromt Durchflussmenge bei 3 bar Fliessdruck: 44,0 l/min. Ergaenzbar: Diebstahlsicherung bei Atmos Griff GS0102DS
GS0188RAM | Geraeteanschlussventil fuer Tischeinbau Oberteile 1/2 mit Verschleissbremse, Rueckschlagsicherung, Atmos-Metallgriff, gegossene Ausfuehrung, Messingausfuehrung, eingeloetete Rohrgarnitur, Abgang zur Armatur und Eckventil fuer 10 mm Kupferrohr Fabr.: Gustav Schmiedl Type: GS0188RAM in Oberflaeche hochglanzverchromt Durchflussmenge bei 3 bar Fliessdruck: 44,0 l/min. Ergaenzbar: Diebstahlsicherung bei Atmos Griff GS0102DS
GS0188RSO | Geraeteanschlussventil fuer Tischeinbau Oberteile 1/2 mit Verschleissbremse, Rueckschlagsicherung, Atmos-Metallgriff, gegossene Ausfuehrung, Messingausfuehrung, eingeloetete Rohrgarnitur, Abgang zur Armatur und Eckventil fuer 10 mm Kupferrohr Fabr.: Gustav Schmiedl Type: GS0188RSO in Sonderoberflaeche, Farbe: (siehe Katalog) Durchflussmenge bei 3 bar Fliessdruck: 44,0 l/min. Ergaenzbar: Diebstahlsicherung bei Atmos Griff GS0102DS
GS0188SO | Geraeteanschlussventil fuer Tischeinbau Oberteile 1/2 mit Verschleissbremse, Atmos-Metallgriff, gegossene Ausfuehrung, Messingausfuehrung, eingeloetete Rohrgarnitur, Abgang zur Armatur und Eckventil fuer 10 mm Kupferrohr Fabr.: Gustav Schmiedl Type: GS0188SO in Sonderoberflaeche, Farbe: (siehe Katalog) Durchflussmenge bei 3 bar Fliessdruck: 48,0 l/min. Ergaenzbar: Diebstahlsicherung bei Atmos Griff GS0102DS
GS0190 | Geraeteanschlussventil 1/2 Oberteil 1/2 mit Verschleissbremse, Atmos-Kunststoffgriff, glasklar, gegossene Ausfuehrung, Messingausfuehrung, Rosette Fabr.: Gustav Schmiedl Type: GS0190 in Oberflaeche hochglanzverchromt Durchflussmenge bei 3 bar Fliessdruck: 80,0 l/min. Ergaenzbar: Diebstahlsicherung bei Atmos Griff GS0102DS
GS0190AM | Geraeteanschlussventil 1/2 Oberteile 1/2 mit Verschleissbremse, Atmos-Metallgriff, gegossene Ausfuehrung, Messingausfuehrung, Rosette Fabr.: Gustav Schmiedl Type: GS0190AM in Oberflaeche hochglanzverchromt Durchflussmenge bei 3 bar Fliessdruck: 80,0 l/min. Ergaenzbar: Diebstahlsicherung bei Atmos Griff GS0102DS
GS0190SO | Geraeteanschlussventil 1/2 Oberteile 1/2 mit Verschleissbremse, Atmos-Metallgriff, gegossene Ausfuehrung, Messingausfuehrung, Rosette Fabr.: Gustav Schmiedl Type: GS0190SO in Sonderoberflaeche, Farbe: (siehe Katalog) Durchflussmenge bei 3 bar Fliessdruck: 80,0 l/min. Ergaenzbar: Diebstahlsicherung bei Atmos Griff GS0102DS
GS0211 | Manometer 1/4 Metallausfuehrung, Anschluss hinten, Aussendurchmesser 50 mm Fabr.: Gustav Schmiedl Type: GS0211 in Oberflaeche hochglanzverchromt
GS0211SO | Manometer 1/4 Metallausfuehrung, Anschluss hinten, Aussendurchmesser 50 mm Fabr.: Gustav Schmiedl Type: GS0211SO in Sonderoberflaeche, Farbe: (siehe Katalog)
GS0220 | Sicherheitsgruppe 1/2 Trichtergeruchsverschluss 30 x 3/4, Schmutzfangsieb, gegossene Ausfuehrung, Messingausfuehrung, Speicheranschluss 1/2, Anschlussrohrbogen 1/2 x 12 mm, Sicherheitsventil und Absperrung Fabr.: Gustav Schmiedl Type: GS0220 in Oberflaeche hochglanzverchromt Oeffnungsdruck: 6 bar
GS0220SO | Sicherheitsgruppe 1/2 Trichtergeruchsverschluss 30 x 3/4, Schmutzfangsieb, gegossene Ausfuehrung, Messingausfuehrung, Speicheranschluss 1/2, Anschlussrohrbogen 1/2 x 12 mm, Sicherheitsventil und Absperrung Fabr.: Gustav Schmiedl Type: GS0220SO in Sonderoberflaeche, Farbe: (siehe Katalog) Oeffnungsdruck: 6 bar
GS0221 | Sicherheitsgruppe 1/2 Druckminderventil, Trichtergeruchsverschluss 30 x 3/4, Schmutzfangsieb, gegossene Ausfuehrung, Messingausfuehrung, Speicheranschluss 1/2, Anschlussrohrbogen 1/2 x 12 mm, Sicherheitsventil und Absperrung Fabr.: Gustav Schmiedl Type: GS0221 in Oberflaeche hochglanzverchromt Oeffnungsdruck: 6 bar Hinterdruck: 4,5 bar
GS0221SO | Sicherheitsgruppe 1/2 Druckminderventil, Trichtergeruchsverschluss 30 x 3/4, Schmutzfangsieb, gegossene Ausfuehrung, Messingausfuehrung, Speicheranschluss 1/2, Anschlussrohrbogen 1/2 x 12 mm, Sicherheitsventil und Absperrung Fabr.: Gustav Schmiedl Type: GS0221SO in Sonderoberflaeche, Farbe: (siehe Katalog) Oeffnungsdruck: 6 bar Hinterdruck: 4,5 bar
GS0230 | Sicherheitsgruppe 1/2 Trichtergeruchsverschluss 30 x 1/2, Schmutzfangsieb, gegossene Ausfuehrung, Messingausfuehrung, Speicheranschluss 1/2, Anschlussrohrbogen 1/2 x 12 mm, Sicherheitsventil und Absperrung Fabr.: Gustav Schmiedl Type: GS0230 in Oberflaeche hochglanzverchromt Oeffnungsdruck: 6 bar
GS0230SO | Sicherheitsgruppe 1/2 Trichtergeruchsverschluss 30 x 1/2, Schmutzfangsieb, gegossene Ausfuehrung, Messingausfuehrung, Speicheranschluss 1/2, Anschlussrohrbogen 1/2 x 12 mm, Sicherheitsventil und Absperrung Fabr.: Gustav Schmiedl Type: GS0230SO in Sonderoberflaeche, Farbe: (siehe Katalog) Oeffnungsdruck: 6 bar
GS0231 | Sicherheitsgruppe 1/2 Druckminderventil, Trichtergeruchsverschluss 30 x 1/2, Schmutzfangsieb, gegossene Ausfuehrung, Messingausfuehrung, Speicheranschluss 1/2, Anschlussrohrbogen 1/2 x 12 mm, Sicherheitsventil und Absperrung Fabr.: Gustav Schmiedl Type: GS0231 in Oberflaeche hochglanzverchromt Oeffnungsdruck: 6 bar Hinterdruck: 4,5 bar
GS0231SO | Sicherheitsgruppe 1/2 Druckminderventil, Trichtergeruchsverschluss 30 x 1/2, Schmutzfangsieb, gegossene Ausfuehrung, Messingausfuehrung, Speicheranschluss 1/2, Anschlussrohrbogen 1/2 x 12 mm, Sicherheitsventil und Absperrung Fabr.: Gustav Schmiedl Type: GS0231SO in Sonderoberflaeche, Farbe: (siehe Katalog) Oeffnungsdruck: 6 bar Hinterdruck: 4,5 bar
GS0450/15U2 | Einbauteil UP-Thermostat 1/2 Dehnstoff-Thermoelement, gegossene Ausfuehrung, mit Absperr-, Drossel- und Rueckschlag-ventilen , Schmutzfangsiebe, Mischwasserabgang nach oben und unten 1/2 Fabr.: Gustav Schmiedl Type: GS0450/15U2 Durchflussmenge bei 38G C und 3 bar Fliessdruck: 32,0 l/min.
GS0450/20U2 | Einbauteil UP-Thermostat 3/4 Dehnstoff-Thermoelement, gegossene Ausfuehrung, Absperr-, Drossel- und Rueckschlag-ventilen, Schmutzfangsiebe, Mischwasserabgang nach oben und unten 3/4 Fabr.: Gustav Schmiedl Type: GS0450/20U2 Durchflussmenge bei 38G C und 3 bar Fliessdruck: 48,0 l/min.
GS04504U1 | Sichtteil fuer UP-Thermostate 1/2 und 3/4 runde vertiefte Schubrosette 175 mm Durchmesser Skalenmetallgriff mit Sicherheitssperre bei 38G C, Messingausfuehrung Fabr.: Gustav Schmiedl Type: GS04504U1 in Oberflaeche hochglanzverchromt
GS04504U1SO | Sichtteil fuer UP-Thermostate 1/2 und 3/4 runde vertiefte Schubrosette 175 mm Durchmesser Skalenmetallgriff mit Sicherheitssperre bei 38G C, Messingausfuehrung Fabr.: Gustav Schmiedl Type: GS04504U1SO in Sonderoberflaeche, Farbe: (siehe Katalog)
GS04505U1 | Sichtteil fuer UP-Thermostate 1/2 und 3/4 runde, flache Schubrosette, 175 mm Durchmesser Skalenmetallgriff mit Sicherheitssperre bei 38G C, Verlaengerung, Messingausfuehrung Fabr.: Gustav Schmiedl Type: GS04505U1 in Oberflaeche hochglanzverchromt
GS04505U1SO | Sichtteil fuer UP-Thermostate 1/2 und 3/4 runde, flache Schubrosette, 175 mm Durchmesser Skalenmetallgriff mit Sicherheitssperre bei 38G C, Verlaengerung, Messingausfuehrung Fabr.: Gustav Schmiedl Type: GS04505U1SO in Sonderoberflaeche, Farbe: (siehe Katalog)
GS04507U1 | Sichtteil fuer UP-Thermostate 1/2 und 3/4, runde, flache Schubrosette, 175 mm Durchmesser Skalenmetallgriff mit Sicherheitssperre bei 38G C, Verlaengerung, Messingausfuehrung Fabr.: Gustav Schmiedl Type: GS04507U1 in Oberflaeche hochglanzverchromt
GS04507U1SO | Sichtteil fuer UP-Thermostate 1/2 und 3/4, runde, flache Schubrosette, 175 mm Durchmesser Skalenmetallgriff mit Sicherheitssperre bei 38G C, Verlaengerung, Messingausfuehrung Fabr.: Gustav Schmiedl Type: GS04507U1SO in Sonderoberflaeche, Farbe: (siehe Katalog)
GS04538U1 | Fertigbauset zur Wunderbox Brause - UP - Thermostat 1/2 Thermostateinsatz mit Dehnstoffelement und integrierter Absperrung, Keramikscheiben, Skalenmetallgriff mit Sicherheitssperre bei 38G C, runde Schubrosette 170 mm Durchmesser, Messingausfuehrung Fabr.: Gustav Schmiedl Type: GS04538U1 in Oberflaeche hochglanzverchromt Durchflussmenge bei 3 bar Fliessdruck: 22,0 l/min.
GS04538U1SO | Fertigbauset zur Wunderbox Brause - UP - Thermostat 1/2 Thermostateinsatz mit Dehnstoffelement und integrierter Absperrung, Keramikscheiben, Skalenmetallgriff mit Sicherheitssperre bei 38G C, runde Schubrosette 170 mm Durchmesser, Messingausfuehrung Fabr.: Gustav Schmiedl Type: GS04538U1SO in Sonderoberflaeche, Farbe: (siehe Katalog) Durchflussmenge bei 3 bar Fliessdruck: 22,0 l/min.
GS04548U1 | Fertigbauset zur Wunderbox Wannen - UP - Thermostat 1/2 Thermostateinsatz mit Dehnstoffelement und integrierter Absperrung, Keramikscheiben, Skalenmetallgriff mit Sicherheitssperre bei 38G C, automatische Rueckstellung Brause/Wanne, runde Schubrosette 170 mm Durchmesser, Messingausfuehrung Fabr.: Gustav Schmiedl Type: GS04548U1 in Oberflaeche hochglanzverchromt Durchflussmenge bei 3 bar Fliessdruck: 22,0 l/min.
GS04548U1SO | Fertigbauset zur Wunderbox Wannen - UP - Thermostat 1/2 Thermostateinsatz mit Dehnstoffelement und integrierter Absperrung, Keramikscheiben, Skalenmetallgriff mit Sicherheitssperre bei 38G C, automatische Rueckstellung Brause/Wanne, runde Schubrosette 170 mm Durchmesser, Messingausfuehrung Fabr.: Gustav Schmiedl Type: GS04548U1SO in Sonderoberflaeche, Farbe: (siehe Katalog) Durchflussmenge bei 3 bar Fliessdruck: 22,0 l/min.
GS04914KO1 | Kombinationsset zur Wunderbox, für die Kombination mehrerer Wunderboxen Fabr.: Gustav Schmiedl Type: GS04914KO1
GS04914U2 | WUNDERBOX 1/2 Universal-Einbaugrundkörper fuer alle UP-Einbausituationen geeignet fuer alle Montagearten geeignet Grundkörper gegossene Ausfuehrung, Kunststoffgehaeuse, geraeuschentkoppelt, integrierte variable Abdrueckvorrichtung, variabel einstellbarer Montagering, Dichtmanschette Fabr.: Gustav Schmiedl Type: GS04914U2 Durchflussmenge bei 3 bar Fliessdruck: max. 80,0 l/min.
GS04914WA1 | Wandanschlussadapter 1/2 zur Wunderbox, für Wandanschlüsse 1/2 metallene Ausfuehrung Fabr.: Gustav Schmiedl Type: GS04914WA1 Durchflussmenge bei 3 bar Fliessdruck: max. 50,0 l/min.
GS05851 | Infrarot-Fernbedienung zur Ausloesung des Reinigungsbefehls, der manuellen Reichweiteneinstellung, zur Einstellung der Nachlaufzeit und weiterer Funktionen bei Sensorarmaturen Fabr.: Gustav Schmiedl Type: GS05851
GS0600P | Auslaufventil 1/2 Oberteile 1/2 mit Verschleissbremse, Atmos-Kunststoffgriff, glasklar, gegossene Ausfuehrung, Messingausfuehrung, Rosette, Perladuese M 22 x 1 Fabr.: Gustav Schmiedl Type: GS0600P in Oberflaeche hochglanzverchromt Durchflussmenge bei 3 bar Fliessdruck: 8,0 l/min. Ergaenzbar: Diebstahlsicherung bei Atmos Griff GS0102DS
GS0600PAM | Auslaufventil 1/2 Oberteile 1/2 mit Verschleissbremse, Atmos-Metallgriff, gegossene Ausfuehrung, Messingausfuehrung, Rosette, Perladuese M 22 x 1 Fabr.: Gustav Schmiedl Type: GS0600PAM in Oberflaeche hochglanzverchromt Durchflussmenge bei 3 bar Fliessdruck: 8,0 l/min. Ergaenzbar: Diebstahlsicherung bei Atmos Griff GS0102DS
GS0600PSO | Auslaufventil 1/2 Oberteile 1/2 mit Verschleissbremse, Atmos-Metallgriff, gegossene Ausfuehrung, Messingausfuehrung, Rosette, Perladuese M 22 x 1 Fabr.: Gustav Schmiedl Type: GS0600PSO in Sonderoberflaeche, Farbe: (siehe Katalog) Durchflussmenge bei 3 bar Fliessdruck: 8,0 l/min. Ergaenzbar: Diebstahlsicherung bei Atmos Griff GS0102DS
GS0602 | Geraeteanschlussventil 1/2 Oberteile 1/2 mit Verschleissbremse, Atmos-Kunststoffgriff, glasklar, gegossene Ausfuehrung, Messingausfuehrung, Rosette Fabr.: Gustav Schmiedl Type: GS0602 in Oberflaeche hochglanzverchromt Durchflussmenge bei 3 bar Fliessdruck: 80,0 l/min. Ergaenzbar: Diebstahlsicherung bei Atmos Griff GS0102DS
GS0602AM | Geraeteanschlussventil 1/2 Oberteile 1/2 mit Verschleissbremse, Atmos-Metallgriff, gegossene Ausfuehrung, Messingausfuehrung, Rosette Fabr.: Gustav Schmiedl Type: GS0602AM in Oberflaeche hochglanzverchromt Durchflussmenge bei 3 bar Fliessdruck: 80,0 l/min. Ergaenzbar: Diebstahlsicherung bei Atmos Griff GS0102DS
GS0602R | Geraeteanschlussventil 1/2 Oberteile 1/2 mit Verschleissbremse, Rueckschlagsicherung, Atmos-Kunststoffgriff, glasklar, gegossene Ausfuehrung,Messingausfuehrung, Rosette Fabr.: Gustav Schmiedl Type: GS0602R in Oberflaeche hochglanzverchromt Durchflussmenge bei 3 bar Fliessdruck: 76,0 l/min. Ergaenzbar: Diebstahlsicherung bei Atmos Griff GS0102DS
GS0602RAM | Geraeteanschlussventil 1/2 Oberteile 1/2 mit Verschleissbremse, Rueckschlagsicherung, Atmos-Metallgriff, gegossene Ausfuehrung,Messingausfuehrung, Rosette Fabr.: Gustav Schmiedl Type: GS0602RAM in Oberflaeche hochglanzverchromt Durchflussmenge bei 3 bar Fliessdruck: 76,0 l/min. Ergaenzbar: Diebstahlsicherung bei Atmos Griff GS0102DS
GS0602RSO | Geraeteanschlussventil 1/2 Oberteile 1/2 mit Verschleissbremse, Rueckschlagsicherung, Atmos-Metallgriff, gegossene Ausfuehrung,Messingausfuehrung, Rosette Fabr.: Gustav Schmiedl Type: GS0602RSO in Sonderoberflaeche, Farbe: (siehe Katalog) Durchflussmenge bei 3 bar Fliessdruck: 76,0 l/min. Ergaenzbar: Diebstahlsicherung bei Atmos Griff GS0102DS
GS0602SO | Geraeteanschlussventil 1/2 Oberteile 1/2 mit Verschleissbremse, Atmos-Metallgriff, gegossene Ausfuehrung, Messingausfuehrung, Rosette Fabr.: Gustav Schmiedl Type: GS0602SO in Sonderoberflaeche, Farbe: (siehe Katalog) Durchflussmenge bei 3 bar Fliessdruck: 80,0 l/min. Ergaenzbar: Diebstahlsicherung bei Atmos Griff GS0102DS
GS0603 | Geraeteanschlussventil 1/2 Steckschluessel-Oberteil 1/2, gegossene Ausfuehrung, Messingausfuehrung, Rosette Fabr.: Gustav Schmiedl Type: GS0603 in Oberflaeche hochglanzverchromt Durchflussmenge bei 3 bar Fliessdruck: 80,0 l/min.
GS0603R | Geraeteanschlussventil 1/2 Steckschluessel-Oberteil 1/2, Rueckschlagsicherung, gegossene Ausfuehrung, Messingausfuehrung, Rosette Fabr.: Gustav Schmiedl Type: GS0603R in Oberflaeche hochglanzverchromt Durchflussmenge bei 3 bar Fliessdruck: 76,0 l/min.
GS0603RSO | Geraeteanschlussventil 1/2 Steckschluessel-Oberteil 1/2, Rueckschlagsicherung, gegossene Ausfuehrung, Messingausfuehrung, Rosette Fabr.: Gustav Schmiedl Type: GS0603RSO in Sonderoberflaeche, Farbe: (siehe Katalog) Durchflussmenge bei 3 bar Fliessdruck: 76,0 l/min.
GS0603SO | Geraeteanschlussventil 1/2 Steckschluessel-Oberteil 1/2, gegossene Ausfuehrung, Messingausfuehrung, Rosette Fabr.: Gustav Schmiedl Type: GS0603SO in Sonderoberflaeche, Farbe: (siehe Katalog) Durchflussmenge bei 3 bar Fliessdruck: 80,0 l/min.
GS0700P | Standventil Oberteil 1/2 mit Verschleissbremse, Atmos-Kunststoffgriff, glasklar, gegossene Ausfuehrung, Messingausfuehrung, fester Auslauf, Ausladung 100 mm, eingeloetetes Kupferrohr 10 mm, Perladuese M 22 x 1, Fabr.: Gustav Schmiedl Type: GS0700P in Oberflaeche hochglanzverchromt Durchflussmenge bei 3 bar Fliessdruck: 8,0 l/min. Ergaenzbar: Griff-Diebstahlsicherung GS0102DS
GS0700PAM | Standventil Oberteil 1/2 mit Verschleissbremse, Atmos-Metallgriff, gegossene Ausfuehrung, Messingausfuehrung, fester Auslauf, Ausladung 100 mm, eingeloetetes Kupferrohr 10 mm, Perladuese M 22 x 1, Fabr.: Gustav Schmiedl Type: GS0700PAM in Oberflaeche hochglanzverchromt Durchflussmenge bei 3 bar Fliessdruck: 8,0 l/min. Ergaenzbar: Griff-Diebstahlsicherung GS0102DS
GS0700PSO | Standventil Oberteil 1/2 mit Verschleissbremse, Atmos-Metallgriff, gegossene Ausfuehrung, Messingausfuehrung, fester Auslauf, Ausladung 100 mm, eingeloetetes Kupferrohr 10 mm, Perladuese M 22 x 1, Fabr.: Gustav Schmiedl Type: GS0700PSO in Sonderoberflaeche, Farbe: (siehe Katalog) Durchflussmenge bei 3 bar Fliessdruck: 8,0 l/min. Ergaenzbar: Griff-Diebstahlsicherung GS0102DS
GS0800P | Schwenkventil 1/2 Oberteile 1/2 mit Verschleissbremse, Atmos- Kunststoffgriff, glasklar, gegossene Ausfuehrung, Messingausfuehrung, schwenkbarer Rohrauslauf 1/2 x 18 mm, Ausladung 150 mm, Rosette 1/2 Perladuese M 22 x 1 Fabr.: Gustav Schmiedl Type: GS0800P in Oberflaeche hochglanzverchromt Durchflussmenge bei 3 bar Fliessdruck: 8,0 l/min. Ergaenzbar: Diebstahlsicherung bei Atmos Griff GS0102DS schwenkbarer Rohrauslauf 120 mm Laenge GS0014-120P schwenkbarer Rohrauslauf 200 mm Laenge GS0014-200P schwenkbarer Rohrauslauf 250 mm Laenge GS0014-300P
GS0800PAM | Schwenkventil 1/2 Oberteile 1/2 mit Verschleissbremse, Atmos-Metallgriff, gegossene Ausfuehrung, Messingausfuehrung, schwenkbarer Rohrauslauf 1/2 x 18 mm, Ausladung 150 mm, Rosette 1/2 Perladuese M 22 x 1 Fabr.: Gustav Schmiedl Type: GS0800PAM in Oberflaeche hochglanzverchromt Durchflussmenge bei 3 bar Fliessdruck: 8,0 l/min. Ergaenzbar: Diebstahlsicherung bei Atmos Griff GS0102DS schwenkbarer Rohrauslauf 120 mm Laenge GS0014-120P schwenkbarer Rohrauslauf 200 mm Laenge GS0014-200P schwenkbarer Rohrauslauf 250 mm Laenge GS0014-300P
GS0812P | Schwenkventil 1/2 Oberteile 1/2 mit Verschleissbremse, Atmos-Kunststoffgriff, glasklar, gegossene Ausfuehrung, Messingausfuehrung, schwenkbarer Rohrauslauf 3/4 x 18 mm, Ausladung 200 mm, Rosette 1/2 Perladuese M 22 x 1 Fabr.: Gustav Schmiedl Type: GS0812P in Oberflaeche hochglanzverchromt Durchflussmenge bei 3 bar Fliessdruck: 8,0 l/min. Ergaenzbar: Diebstahlsicherung bei Atmos Griff GS0102DS schwenkbarer Rohrauslauf 120 mm Laenge GS0014-120P schwenkbarer Rohrauslauf 250 mm Laenge GS0014-150P schwenkbarer Rohrauslauf 300 mm Laenge GS0014-300P
GS0812PAM | Schwenkventil 1/2 Oberteile 1/2 mit Verschleissbremse, Atmos-Metallgriff, gegossene Ausfuehrung, Messingausfuehrung, schwenkbarer Rohrauslauf 3/4 x 18 mm, Ausladung 200 mm, Rosette 1/2 Perladuese M 22 x 1 Fabr.: Gustav Schmiedl Type: GS0812PAM in Oberflaeche hochglanzverchromt Durchflussmenge bei 3 bar Fliessdruck: 8,0 l/min. Ergaenzbar: Diebstahlsicherung bei Atmos Griff GS0102DS schwenkbarer Rohrauslauf 120 mm Laenge GS0014-120P schwenkbarer Rohrauslauf 150 mm Laenge GS0014-150P schwenkbarer Rohrauslauf 300 mm Laenge GS0014-300P
GS09028P | Waschtisch-Einloch-Einhebelmischer Steuereinheit 45mm mit Keramikscheiben (Komfortbereich 60G, Regelbereich 130G), Mengenbegrenzer, integrierte Waschtischzentrierung-gefasste Dichtungen,Temperaturbegrenzer, Metallgriff nach vorne - gegossene Ausfuehrung, Messingausfuehrung, fester Gussauslauf, Ausladung 135 mm, Anschlussschlaeuche 3/8, Zugstangen- Ab- und ueberlaufgarnitur 5/4 gegossene Ausfuehrung, Perladuese M 24 x 1 Fabr.: Gustav Schmiedl Type: GS09028P in Oberflaeche hochglanzverchromt Durchflussmenge bei 3 bar Fliessdruck: 8,0 l/min.
GS09028PSO | Waschtisch-Einloch-Einhebelmischer Steuereinheit 45mm mit Keramikscheiben (Komfortbereich 60G, Regelbereich 130G), Mengenbegrenzer, integrierte Waschtischzentrierung-gefasste Dichtungen,Temperaturbegrenzer, Metallgriff nach vorne - gegossene Ausfuehrung, Messingausfuehrung, fester Gussauslauf, Ausladung 135 mm, Anschlussschlaeuche 3/8, Zugstangen- Ab- und ueberlaufgarnitur 5/4 gegossene Ausfuehrung, Perladuese M 24 x 1 Fabr.: Gustav Schmiedl Type: GS09028PSO in Sonderoberflaeche, Farbe: (siehe Katalog) Durchflussmenge bei 3 bar Fliessdruck: 8,0 l/min.
GS0925P | Spueltisch- Wand- Einhebelmischer Kolbensteuereinheit, Metallgriff, gegossene Ausfuehrung,Messingausfuehrung, schwenkbarer Gussauslauf, Ausladung 292 - 301 mm, Exzenteranschluesse 1/2und Schubrosetten, Diagonalstrahl, Perladuese M 24 x 1, Geraeuschgruppe I Fabr.: Gustav Schmiedl Type: GS0925P in Oberflaeche hochglanzverchromt Durchflussmenge bei3 bar Fliessdruck: 8,0 l/min. Ergaenzbar: Exzenteranschluss mit Absperr- und Rueckschlagventil 1/2 und Schubrosette GS0160 (2 Stueck pro Armatur)
GS0925PSO | Spueltisch- Wand- Einhebelmischer Kolbensteuereinheit, Metallgriff, gegossene Ausfuehrung,Messingausfuehrung, schwenkbarer Gussauslauf, Ausladung 292 - 301 mm, Exzenteranschluesse 1/2und Schubrosetten, Diagonalstrahl, Perladuese M 24 x 1, Geraeuschgruppe I Fabr.: Gustav Schmiedl Type: GS0925PSO in Sonderoberflaeche, Farbe: (siehe Katalog) Durchflussmenge bei3 bar Fliessdruck: 8,0 l/min. Ergaenzbar: Exzenteranschluss mit Absperr- und Rueckschlagventil 1/2 und Schubrosette GS0160 (2 Stueck pro Armatur)
GS0940 | Brause- Wand- Einhebelmischer Kolbensteuereinheit, Metallgriff, gegossene Ausfuehrung, Messingausfuehrung, Aussengewindeabgang nach oben 3/4, Exzenteranschluesse 1/2 inkl. Schubrosetten, Geraeuschgruppe I Fabr.: Gustav Schmiedl Type: GS0940 in Oberflaeche hochglanzverchromt Durchflussmenge bei 3 bar Fliessdruck: 27,0 l/min. Ergaenzbar: Exzenteranschluss mit Absperr- und Rueckschlagventil 1/2 und Schubrosette GS0160 (2 Stueck pro Armatur)
GS09404 | Brause- Wand- Einhebelmischer Kolbensteuereinheit, Metallgriff, gegossene Ausfuehrung, Messingausfuehrung, Aussengewindeabgang nach oben 3/4, Exzenteranschluesse 1/2 inkl. Schubrosetten, Geraeuschgruppe I Fabr.: Gustav Schmiedl Type: GS09404 in Oberflaeche hochglanzverchromt Durchflussmenge bei 3 bar Fliessdruck: 27,0 l/min. Ergaenzbar: Exzenteranschluesse mit Absperr-und Regulierventil GS0160 (2 Stueck pro Armatur)
GS09404SO | Brause- Wand- Einhebelmischer Kolbensteuereinheit, Metallgriff, gegossene Ausfuehrung, Messingausfuehrung, Aussengewindeabgang nach oben 3/4, Exzenteranschluesse 1/2 inkl. Schubrosetten, Geraeuschgruppe I Fabr.: Gustav Schmiedl Type: GS09404SO in Sonderoberflaeche, Farbe: (siehe Katalog) Durchflussmenge bei 3 bar Fliessdruck: 27,0 l/min. Ergaenzbar: Exzenteranschluesse mit Absperr-und Regulierventil GS0160 (2 Stueck pro Armatur)
GS0940SO | Brause- Wand- Einhebelmischer Kolbensteuereinheit, Metallgriff, gegossene Ausfuehrung, Messingausfuehrung, Aussengewindeabgang nach oben 3/4, Exzenteranschluesse 1/2 inkl. Schubrosetten, Geraeuschgruppe I Fabr.: Gustav Schmiedl Type: GS0940SO in Sonderoberflaeche, Farbe: (siehe Katalog) Durchflussmenge bei 3 bar Fliessdruck: 27,0 l/min. Ergaenzbar: Exzenteranschluss mit Absperr- und Rueckschlagventil 1/2 und Schubrosette GS0160 (2 Stueck pro Armatur)
GS0941 | Brause- Wand- Einhebelmischer Kolbensteuereinheit, Metallgriff, gegossene Ausfuehrung, Messingausfuehrung, Aussengewindeabgang nach unten 1/2, Exzenteranschluesse 1/2 inkl. Schubrosetten, Geraeuschgruppe I Fabr.: Gustav Schmiedl Type: GS0941 in Oberflaeche hochglanzverchromt Durchflussmenge bei 3 bar Fliessdruck: 27,0 l/min. Ergaenzbar: Exzenteranschluss mit Absperr- und Rueckschlagventil 1/2 und Schubrosette GS0160 (2 Stueck pro Armatur)
GS0941SO | Brause- Wand- Einhebelmischer Kolbensteuereinheit, Metallgriff, gegossene Ausfuehrung, Messingausfuehrung, Aussengewindeabgang nach unten 1/2, Exzenteranschluesse 1/2 inkl. Schubrosetten, Geraeuschgruppe I Fabr.: Gustav Schmiedl Type: GS0941SO in Sonderoberflaeche, Farbe: (siehe Katalog) Durchflussmenge bei 3 bar Fliessdruck: 27,0 l/min. Ergaenzbar: Exzenteranschluss mit Absperr- und Rueckschlagventil 1/2 und Schubrosette GS0160 (2 Stueck pro Armatur)
GS0950DM | Dichtmanschette fuer Trockenbau fuer UP-Einhebelmischer mit Metallkolbenkartusche ohne Umstellung Spezial-Gummi-Dichtmanschette gewebeverstaerkt, mit Perforationsrand, Verarbeitung 1 K, passend zu allen UP-Einhebelmischern mit Metallkolbenkartusche ohne Umstellung Fabr.: Gustav Schmiedl Type: GS0950DM
GS0950U1 | Sichtteil Brause Einhebelmischer fuer Einbauteil mit Kolbensteuereinheit, eckige versenkt Schubrosette, 175 mm Durchmesser, Metallgriff, Messingausfuehrung Fabr.: Gustav Schmiedl Type: GS0950U1 in Oberflaeche hochglanzverchromt
GS0950U1SO | Sichtteil Brause Einhebelmischer fuer Einbauteil mit Kolbensteuereinheit, eckige versenkt Schubrosette, 175 mm Durchmesser, Metallgriff, Messingausfuehrung, Fabr.: Gustav Schmiedl Type: GS0950U1SO in Sonderoberflaeche, Farbe: (siehe Katalog)
GS0952DM | Dichtmanschette fuer Trockenbau fuer UP-Einhebelmischer mit Metallkolbenkartusche mit Umstellung Spezial-Gummi-Dichtmanschette gewebeverstaerkt, mit Perforationsrand, Verarbeitung 1 K, passend zu allen UP-Einhebelmischern mit Metallkolbenkartusche mit Umstellung Fabr.: Gustav Schmiedl Type: GS0952DM
GS0952U1 | Sichtteil Wannen Einhebelmischer zu Einbauteil mit Kolbensteuereinheit, versenkt Schubrosette, 175 mm Durchmesser, Metallgriff,automatische Brauserueckstellung, Messingausfuehrung Fabr.: Gustav Schmiedl Type:GS 0952U1 in Oberflaeche hochglanzverchromt
GS0952U1SO | Sichtteil Wannen Einhebelmischer zu Einbauteil mit Kolbensteuereinheit, versenkt Schubrosette, 175 mm Durchmesser, Metallgriff,automatische Brauserueckstellung, Messingausfuehrung Fabr.: Gustav Schmiedl Type:GS 0952U1SO in Sonderoberflaeche, Farbe: (siehe Katalog)
GS09538U1 | Fertigbauset zur Wunderbox Brause - UP - Einhebelmischer Steuereinheit 40mm mit Keramikscheiben, Mengenbegrenzer, Temperaturbegrenzer, Metall-Lochgriff nach unten, runde, flache Schubrosette 170 mm Durchmesser aus Messing, hochglanzverchromt Fabr.: Gustav Schmiedl Type: GS09538U1 in Oberflaeche hochglanzverchromt Durchflussmenge bei 3 bar Fließdruck: 25,0 l/min.
GS09538U1SO | Fertigbauset zur Wunderbox Brause - UP - Einhebelmischer Steuereinheit 40mm mit Keramikscheiben, Mengenbegrenzer, Temperaturbegrenzer, Metall-Lochgriff nach unten, runde, flache Schubrosette 170 mm Durchmesser aus Messing, hochglanzverchromt Fabr.: Gustav Schmiedl Type: GS09538U1SO in Sonderoberflaeche, Farbe: (siehe Katalog) Durchflussmenge bei 3 bar Fließdruck: 25,0 l/min.
GS0953U1 | Fertigbauset zur Wunderbox Brause - UP - Einhebelmischer Steuereinheit 40mm mit Keramikscheiben, Mengenbegrenzer, Temperaturbegrenzer, Metallgriff nach unten, runde, flache Schubrosette 170 mm Durchmesser aus Messing, hochglanzverchromt Fabr.: Gustav Schmiedl Type: GS0953U1 in Oberflaeche hochglanzverchromt Durchflussmenge bei 3 bar Fließdruck: 25,0 l/min.
GS0953U1SO | Fertigbauset zur Wunderbox Brause - UP - Einhebelmischer Steuereinheit 40mm mit Keramikscheiben, Mengenbegrenzer, Temperaturbegrenzer, Metallgriff nach unten, runde, flache Schubrosette 170 mm Durchmesser aus Messing, hochglanzverchromt Fabr.: Gustav Schmiedl Type: GS0953U1SO in Sonderoberflaeche, Farbe: (siehe Katalog) Durchflussmenge bei 3 bar Fliessdruck: 25,0 l/min.
GS09548U1 | Fertigbauset zur Wunderbox Wannen - UP - Einhebelmischer Steuereinheit 40mm mit Keramikscheiben, Mengenbegrenzer, Temperaturbegrenzer, Metall-Lochgriff nach unten, automatische Rueckstellung Brause/Wanne, runde, flache Schubrosette 170 mm Durchmesser aus Messing, hochglanzverchromt Fabr.: Gustav Schmiedl Type: GS09548U1 in Oberflaeche hochglanzverchromt Durchflussmenge bei 3 bar Fließdruck: 25,0 l/min.
GS09548U1SO | Fertigbauset zur Wunderbox Wannen - UP - Einhebelmischer Steuereinheit 40mm mit Keramikscheiben, Mengenbegrenzer, Temperaturbegrenzer, Metall-Lochgriff nach unten, automatische Rueckstellung Brause/Wanne, runde, flache Schubrosette 170 mm Durchmesser aus Messing, hochglanzverchromt Fabr.: Gustav Schmiedl Type: GS09548U1SO in Sonderoberflaeche, Farbe: (siehe Katalog) Durchflussmenge bei 3 bar Fließdruck: 25,0 l/min.
GS0954U1 | Fertigbauset zur Wunderbox Wannen - UP - Einhebelmischer Steuereinheit 40mm mit Keramikscheiben, Mengenbegrenzer, Temperaturbegrenzer, Metallgriff nach unten, automatische Rueckstellung Brause/Wanne, runde, flache Schubrosette 170 mm Durchmesser aus Messing, hochglanzverchromt Fabr.: Gustav Schmiedl Type: GS0954U1 in Oberflaeche hochglanzverchromt Durchflussmenge bei 3 bar Fließdruck: 25,0 l/min.
GS0954U1SO | Fertigbauset zur Wunderbox Wannen - UP - Einhebelmischer Steuereinheit 40mm mit Keramikscheiben, Mengenbegrenzer, Temperaturbegrenzer, Metallgriff nach unten, automatische Rueckstellung Brause/Wanne, runde, flache Schubrosette 170 mm Durchmesser aus Messing, hochglanzverchromt Fabr.: Gustav Schmiedl Type: GS0954U1SO in Sonderoberflaeche, Farbe: (siehe Katalog) Durchflussmenge bei 3 bar Fließdruck: 25,0 l/min.
GS1006P | Waschtisch Einlochbatterie Oberteile 1/2 mit Verschleissbremse, Atmos-Kunststoffgriffe, glasklar, gegossene Ausfuehrung, Messingausfuehrung, schwenkbarer hochgezogener Rohrauslauf 18 mm mit Anschlag, Ausladung 130 mm, eingeloetete Kupferanschlussrohre 10 mm, Kettenhalter, Perladuese M 22 x 1, Geraeuschgruppe I Fabr.: Gustav Schmiedl Type: GS1006P in Oberflaeche hochglanzverchromt Durchflussmenge bei 3 bar Fliessdruck: 8,0 l/min. Ergaenzbar: Diebstahlsicherung bei Atmos Griff GS0102DS Rohrauslauf 150 mm Laenge GS0011-150P Rohrauslauf 200 mm Laenge GS0011-200P Rohrauslauf 300 mm Laenge GS0011-300P
GS1006PAM | Waschtisch Einlochbatterie Oberteile 1/2 mit Verschleissbremse, Atmos-Metallgriff, gegossene Ausfuehrung, Messingausfuehrung, schwenkbarer hochgezogener Rohrauslauf 18 mm mit Anschlag, Ausladung 130 mm, eingeloetete Kupferanschlussrohre 10 mm, Kettenhalter, Perladuese M 22 x 1, Geraeuschgruppe I Fabr.: Gustav Schmiedl Type: GS1006PAM in Oberflaeche hochglanzverchromt Durchflussmenge bei 3 bar Fliessdruck: 8,0 l/min. Ergaenzbar: Diebstahlsicherung bei Atmos Griff GS0102DS Rohrauslauf 150 mm Laenge GS0011-150P Rohrauslauf 200 mm Laenge GS0011-200P Rohrauslauf 300 mm Laenge GS0011-300P
GS1044 | Ab- und ueberlaufventil 5/4 gegossene Ausfuehrung, Messingausfuehrung, Gummistopfen mit Kettenhalter Fabr.: Gustav Schmiedl Type: GS1044 in Oberflaeche hochglanzverchromt
GS1044SO | Ab- und ueberlaufventil 5/4 gegossene Ausfuehrung, Messingausfuehrung, Gummistopfen mit Kettenhalter Fabr.: Gustav Schmiedl Type: GS1044SO in Sonderoberflaeche, Farbe: (siehe Katalog)
GS1046/10 | Eckregulierventil 3/8 Oberteil 3/8, gegossene Ausfuehrung, Messingausfuehrung, Kappe, ueberwurfmutter 3/8 x 10 mm Fabr.: Gustav Schmiedl Type: GS1046/10 in Oberflaeche hochglanzverchromt Durchflussmenge bei 3 bar Fliessdruck: 48,0 l/min.
GS1046/10R | Eckregulierventil 3/8 Oberteil 3/8, Rueckschlagsicherung, gegossene Ausfuehrung, Messingausfuehrung, Kappe, ueberwurfmutter 3/8 x 10 mm Fabr.: Gustav Schmiedl Type: GS1046/10R in Oberflaeche hochglanzverchromt Durchflussmenge bei 3 bar Fliessdruck: 38,0 l/min.
GS1046/10RSO | Eckregulierventil 3/8 Oberteil 3/8, Rueckschlagsicherung, gegossene Ausfuehrung, Messingausfuehrung, Kappe, ueberwurfmutter 3/8 x 10 mm Fabr.: Gustav Schmiedl Type: GS1046/10RSO in Sonderoberflaeche, Farbe: (siehe Katalog) Durchflussmenge bei 3 bar Fliessdruck: 38,0 l/min.
GS1046/10SO | Eckregulierventil 3/8 Oberteil 3/8, gegossene Ausfuehrung, Messingausfuehrung, Kappe, ueberwurfmutter 3/8 x 10 mm Fabr.: Gustav Schmiedl Type: GS1046/10SO in Sonderoberflaeche, Farbe: (siehe Katalog) Durchflussmenge bei 3 bar Fliessdruck: 48,0 l/min.
GS1046/15 | Eckregulierventil 1/2 Oberteil 3/8, gegossene Ausfuehrung, Messingausfuehrung, Kappe, ueberwurfmutter 3/8 x 10 mm Fabr.: Gustav Schmiedl Type: GS1046/15 in Oberflaeche hochglanzverchromt Durchflussmenge bei 3 bar Fliessdruck: 48,0 l/min.
GS1046/15R | Eckregulierventil 1/2 Oberteil 3/8, Rueckschlagsicherung, gegossene Ausfuehrung, Messingausfuehrung, Kappe, ueberwurfmutter 3/8 x 10 mm Fabr.: Gustav Schmiedl Type: GS1046/15R in Oberflaeche hochglanzverchromt Durchflussmenge bei 3 bar Fliessdruck: 38,0 l/min.
GS1046/15RSO | Eckregulierventil 1/2 Oberteil 3/8, Rueckschlagsicherung, gegossene Ausfuehrung, Messingausfuehrung, Kappe, ueberwurfmutter 3/8 x 10 mm Fabr.: Gustav Schmiedl Type: GS1046/15RSO in Sonderoberflaeche, Farbe: (siehe Katalog) Durchflussmenge bei 3 bar Fliessdruck: 38,0 l/min.
GS1046/15SO | Eckregulierventil 1/2 Oberteil 3/8, gegossene Ausfuehrung, Messingausfuehrung, Kappe, ueberwurfmutter 3/8 x 10 mm Fabr.: Gustav Schmiedl Type: GS1046/15SO in Sonderoberflaeche, Farbe: (siehe Katalog) Durchflussmenge bei 3 bar Fliessdruck: 48,0 l/min.
GS1047/15 | Eckregulierventil 1/2 Oberteil 3/8, Schmutzfangsieb, gegossene Ausfuehrung, Messingausfuehrung, Kappe, ueberwurfmutter 3/8 x 10 mm Fabr.: Gustav Schmiedl Type: GS1047/15 in Oberflaeche hochglanzverchromt Durchflussmenge bei 3 bar Fliessdruck: 37,0 l/min.
GS1047/15ER | Eckregulierventil 1/2 Durchfluss 6,0 l/min. speziell zur Verwendung mit Armaturen fuer offene Warmwasserbereiter gemaess DIN 44531 Durchflussbegrenzer 6l/min., Oberteil 3/8, Schmutzfangsieb, Rueckschlagsicherung, gegossene Ausfuehrung, Messingausfuehrung, Kappe, ueberwurfmutter 3/8 x 10 mm Fabr.: Gustav Schmiedl Type: GS1047/15ER in Oberflaeche hochglanzverchromt Durchflussmenge: 6,0 l/min.
GS1047/15ERSO | Eckregulierventil 1/2 Durchfluss 6,0 l/min. speziell zur Verwendung mit Armaturen fuer offene Warmwasserbereiter gemaess DIN 44531 Durchflussbegrenzer 6l/min., Oberteil 3/8, Schmutzfangsieb, Rueckschlagsicherung, gegossene Ausfuehrung, Messingausfuehrung, Kappe, ueberwurfmutter 3/8 x 10 mm Fabr.: Gustav Schmiedl Type: GS1047/15ERSO in Sonderoberflaeche, Farbe: (siehe Katalog) Durchflussmenge: 6,0 l/min.
GS1047/15R | Eckregulierventil 1/2 Oberteil 3/8, Schmutzfangsieb, Rueckschlagsicherung, gegossene Ausfuehrung, Messingausfuehrung, Kappe, ueberwurfmutter 3/8 x 10 mm Fabr.: Gustav Schmiedl Type: GS1047/15R in Oberflaeche hochglanzverchromt Durchflussmenge bei 3 bar Fliessdruck: 33,0 l/min.
GS1047/15RSO | Eckregulierventil 1/2 Oberteil 3/8, Schmutzfangsieb, Rueckschlagsicherung, gegossene Ausfuehrung, Messingausfuehrung, Kappe, ueberwurfmutter 3/8 x 10 mm Fabr.: Gustav Schmiedl Type: GS1047/15RSO in Sonderoberflaeche, Farbe: (siehe Katalog) Durchflussmenge bei 3 bar Fliessdruck: 33,0 l/min.
GS1047/15SO | Eckregulierventil 1/2 Oberteil 3/8, Schmutzfangsieb, gegossene Ausfuehrung, Messingausfuehrung, Kappe, ueberwurfmutter 3/8 x 10 mm Fabr.: Gustav Schmiedl Type: GS1047/15SO in Sonderoberflaeche, Farbe: (siehe Katalog) Durchflussmenge bei 3 bar Fliessdruck: 37,0 l/min.
GS1053P | Standventil Oberteil 1/2 mit Verschleissbremse, Atmos-Kunststoffgriff, glasklar, gegossene Ausfuehrung, Messingausfuehrung, schwenkbarer hochgezogener Rohrauslauf 18 mm mit Anschlag, Ausladung 130 mm, eingeloetetes Kupferrohr 10 mm, versenkbare Kugelkette, Perladuese M 22 x 1 Fabr.: Gustav Schmiedl Type: GS1053P in Oberflaeche hochglanzverchromt Durchflussmenge bei 3 bar Fliessdruck: 8,0 l/min. Ergaenzbar: Diebstahlsicherung bei Atmos Griff GS0102DS Rohrauslauf 150 mm Laenge GS0011-150P Rohrauslauf 200 mm Laenge GS0011-200P Rohrauslauf 300 mm Laenge GS0011-300P
GS1053PAM | Standventil Oberteil 1/2 mit Verschleissbremse, Atmos-Metallgriff, gegossene Ausfuehrung, Messingausfuehrung, schwenkbarer hochgezogener Rohrauslauf 18 mm mit Anschlag, Ausladung 130 mm, eingeloetetes Kupferrohr 10 mm, versenkbare Kugelkette, Perladuese M 22 x 1 Fabr.: Gustav Schmiedl Type: GS1053PAM in Oberflaeche hochglanzverchromt Durchflussmenge bei 3 bar Fliessdruck: 8,0 l/min. Ergaenzbar: Diebstahlsicherung bei Atmos Griff GS0102DS Rohrauslauf 150 mm Laenge GS0011-150P Rohrauslauf 200 mm Laenge GS0011-200P Rohrauslauf 300 mm Laenge GS0011-300P
GS1056E | Waschtisch Einlochbatterie fuer Elektroueberlaufspeicher, Oberteile 1/2 mit Verschleissbremse, Atmos- Kunststoffgriffe, glasklar, gegossene Ausfuehrung, Messingausfuehrung, schwenkbarer hochgezogener Rohrauslauf 18 mm mit Anschlag, Ausladung 130 mm, 1 eingeloetetes Kupferanschlussrohr 10 mm, 2 eingeloetete Kupferanschlussrohre 8 mm, Kettenhalter mit Kugelkette, Strahlregler M 22 x 1, Geraeuschgruppe I Fabr.: Gustav Schmiedl Type: GS1056E in Oberflaeche hochglanzverchromt Ergaenzbar: Diebstahlsicherung bei Atmos Griff GS0102DS Rohrauslauf 150 mm Laenge GS0011-150E Rohrauslauf 200 mm Laenge GS0011-200E Rohrauslauf 300 mm Laenge GS0011-300E
GS1056EAM | Waschtisch Einlochbatterie fuer Elektroueberlaufspeicher, Oberteile 1/2 mit Verschleissbremse, Atmos-Metallgriff, gegossene Ausfuehrung, Messingausfuehrung, schwenkbarer hochgezogener Rohrauslauf 18 mm mit Anschlag, Ausladung 130 mm, 1 eingeloetetes Kupferanschlussrohr 10 mm, 2 eingeloetete Kupferanschlussrohre 8 mm, Kettenhalter mit Kugelkette, Strahlregler M 22 x 1, Geraeuschgruppe I Fabr.: Gustav Schmiedl Type: GS1056EAM in Oberflaeche hochglanzverchromt Ergaenzbar: Diebstahlsicherung bei Atmos Griff GS0102DS Rohrauslauf 150 mm Laenge GS0011-150E Rohrauslauf 200 mm Laenge GS0011-200E Rohrauslauf 300 mm Laenge GS0011-300E
GS1056P | Waschtisch Einlochbatterie Oberteile 1/2 mit Verschleissbremse, Atmos-Kunststoffgriffe, glasklar, gegossene Ausfuehrung, Messingausfuehrung, schwenkbarer hochgezogener Rohrauslauf 18 mm mit Anschlag, Ausladung 130 mm, eingeloetete Kupferanschlussrohre 10 mm, versenkbare Kugelkette, Perladuese M 22 x 1, Geraeuschgruppe I Fabr.: Gustav Schmiedl Type: GS1056P in Oberflaeche hochglanzverchromt Durchflussmenge bei 3 bar Fliessdruck: 8,0 l/min. Ergaenzbar: Diebstahlsicherung bei Atmos Griff GS0102DS Rohrauslauf 150 mm Laenge GS0011-150P Rohrauslauf 200 mm Laenge GS0011-200P Rohrauslauf 300 mm Laenge GS0011-300P
GS1056PAM | Waschtisch Einlochbatterie Oberteile 1/2 mit Verschleissbremse, Atmos-Metallgriffen, gegossene Ausfuehrung, Messingausfuehrung, schwenkbarer hochgezogener Rohrauslauf 18 mm mit Anschlag, Ausladung 130 mm, eingeloetete Kupferanschlussrohre 10 mm, versenkbare Kugelkette, Perladuese M 22 x 1, Geraeuschgruppe I Fabr.: Gustav Schmiedl Type: GS1056PAM in Oberflaeche hochglanzverchromt Durchflussmenge bei 3 bar Fliessdruck: 8,0 l/min. Ergaenzbar: Diebstahlsicherung bei Atmos Griff GS0102DS Rohrauslauf 150 mm Laenge GS0011-150P Rohrauslauf 200 mm Laenge GS0011-200P Rohrauslauf 300 mm Laenge GS0011-300P
GS1060P | Waschtisch Einlochbatterie Oberteile 1/2 mit Verschleissbremse, Atmos-Kunststoffgriffe, glasklar, gegossene Ausfuehrung, Messingausfuehrung,schwenkbarer hochgezogener Rohrauslauf mit Anschlag 18 mm, Ausladung 130 mm, eingeloetete Kupferanschlussrohre 10 mm, Umlegehebel -Ab-und ueberlaufgarnitur 5/4, PerladueseM 22 x 1, Geraeuschgruppe I Fabr.: Gustav Schmiedl Type: GS1060P in Oberflaeche hochglanzverchromt Durchflussmenge bei 3 bar Fliessdruck: 8,0 l/min. Ergaenzbar: Diebstahlsicherung bei Atmos Griff GS0102DS Rohrauslauf 150 mm Laenge GS0011-150P Rohrauslauf 200 mm Laenge GS0011-200P Rohrauslauf 300 mm Laenge GS0011-300P
GS1060PAM | Waschtisch Einlochbatterie Oberteile 1/2 mit Verschleissbremse, Atmos-Metallgriffe, gegossene Ausfuehrung, Messingausfuehrung, schwenkbarer hochgezogener Rohrauslauf mit Anschlag 18 mm, Ausladung 130 mm, eingeloetete Kupferanschlussrohre 10 mm, Umlegehebel -Ab-und ueberlaufgarnitur 5/4, PerladueseM 22 x 1, Geraeuschgruppe I Fabr.: Gustav Schmiedl Type: GS1060PAM in Oberflaeche hochglanzverchromt Durchflussmenge bei 3 bar Fliessdruck: 8,0 l/min. Ergaenzbar: Diebstahlsicherung bei Atmos Griff GS0102DS Rohrauslauf 150 mm Laenge GS0011-150P Rohrauslauf 200 mm Laenge GS0011-200P Rohrauslauf 300 mm Laenge GS0011-300P
GS1071E | Spueltisch Einlochbatterie Oberteile 1/2 mit Verschleissbremse, fuer Elektroueberlaufspeicher, Atmos-Kunststoffgriffe, glasklar, gegossene Ausfuehrung, Messingausfuehrung, schwenkbarer hochgezogener Rohrauslauf 18 mm, Ausladung 200 mm, 1 eingeloetetes Kupferanschlussrohr 10 mm, 2 eingeloetete Kupferanschlussrohre 8 mm, Kettenhalter , Strahlregler M 22 x 1 Fabr.: Gustav Schmiedl Type: GS1071E in Oberflaeche hochglanzverchromt Ergaenzbar: Diebstahlsicherung bei Atmos Griff GS0102DS Rohrauslauf 150 mm Laenge GS0011-150E Rohrauslauf 200 mm Laenge GS0011-200E Rohrauslauf 300 mm Laenge GS0011-300E
GS1071EAM | Spueltisch Einlochbatterie Oberteile 1/2 mit Verschleissbremse, fuer Elektroueberlaufspeicher, Atmos-Metallgriffe, gegossene Ausfuehrung, Messingausfuehrung, schwenkbarer hochgezogener Rohrauslauf 18 mm, Ausladung 200 mm, 1 eingeloetetes Kupferanschlussrohr 10 mm, 2 eingeloetete Kupferanschlussrohre 8 mm, Kettenhalter , Strahlregler M 22 x 1 Fabr.: Gustav Schmiedl Type: GS1071EAM in Oberflaeche hochglanzverchromt Ergaenzbar: Diebstahlsicherung bei Atmos Griff GS0102DS Rohrauslauf 150 mm Laenge GS0011-150E Rohrauslauf 200 mm Laenge GS0011-200E Rohrauslauf 300 mm Laenge GS0011-300E
GS1071P | Spueltisch Einlochbatterie Oberteile 1/2 mit Verschleissbremse, Atmos-Kunststoffgriffe, glasklar, gegossene Ausfuehrung, Messingausfuehrung, schwenkbarer hochgezogener Rohrauslauf 18 mm, Ausladung 200 mm, eingeloetete Kupferanschlussrohre 10 mm, Kettenhalter, Perladuese M 22 x 1, Geraeuschgruppe I Fabr.: Gustav Schmiedl Type: GS1071P in Oberflaeche hochglanzverchromt Durchflussmenge bei 3 bar Fliessdruck: 8,0 l/min. Ergaenzbar: Diebstahlsicherung bei Atmos Griff GS0102DS Rohrauslauf 150 mm Laenge GS0011-150P Rohrauslauf 200 mm Laenge GS0011-200P Rohrauslauf 300 mm Laenge GS0011-300P
GS1071PAM | Spueltisch Einlochbatterie Oberteile 1/2 mit Verschleissbremse, Atmos-Metallgriffe, gegossene Ausfuehrung, Messingausfuehrung, schwenkbarer hochgezogener Rohrauslauf 18 mm, Ausladung 200 mm, eingeloetete Kupferanschlussrohre 10 mm, Kettenhalter, Perladuese M 22 x 1, Geraeuschgruppe I Fabr.: Gustav Schmiedl Type: GS1071PAM in Oberflaeche hochglanzverchromt Durchflussmenge bei 3 bar Fliessdruck: 8,0 l/min. Ergaenzbar: Diebstahlsicherung bei Atmos Griff GS0102DS Rohrauslauf 150 mm Laenge GS0011-150P Rohrauslauf 200 mm Laenge GS0011-200P Rohrauslauf 300 mm Laenge GS0011-300P
GS1084-0700 | Duschrinne 700 mm zur bodenebenen Flach- oder Wandeckmontage Länge 700 mm, Einbauhöhe 54 mm, Körper rostfreier Edelstahl 316, incl. Ablaufrost und Rostrahmen gebürstet in Edelstahl 304 für Fliesenstärken 10 bis 22,5 mm in der Höhe einstellbar, integrierter herausnehmbarer Siphon mit Sieb, Stellfüße, Dichtvlies bereits werkseitig aufgeklebt mit Dichtecken für die Wandeckmontage Fabr.: Gustav Schmiedl Type: GS1084-0700 Ablaufleistung: 28,0 l/min. Ergänzbar: für größere Fliesenstärken Anhebung für Ablaufrost 5 mm GS1084RE Kupplungsstücke zum Kuppeln von mehreren Duschrinnen GS1084KG (gerade) oder GS1084KW (90G) Ferienverschluss GS1084FV zum Verschluss des Siphons bei längerer Abwesenheit
GS1084-0800 | Duschrinne 800 mm zur bodenebenen Flach- oder Wandeckmontage Länge 800 mm, Einbauhöhe 54 mm, Körper rostfreier Edelstahl 316, incl. Ablaufrost und Rostrahmen gebürstet in Edelstahl 304 für Fliesenstärken 10 bis 22,5 mm in der Höhe einstellbar, integrierter herausnehmbarer Siphon mit Sieb, Stellfüße, Dichtvlies bereits werkseitig aufgeklebt mit Dichtecken für die Wandeckmontage Fabr.: Gustav Schmiedl Type: GS1084-0800 Ablaufleistung: 28,0 l/min. Ergänzbar: für größere Fliesenstärken Anhebung für Ablaufrost 5 mm GS1084RE Kupplungsstücke zum Kuppeln von mehreren Duschrinnen GS1084KG (gerade) oder GS1084KW (90G) Ferienverschluss GS1084FV zum Verschluss des Siphons bei längerer Abwesenheit
GS1084-0900 | Duschrinne 900 mm zur bodenebenen Flach- oder Wandeckmontage Länge 900 mm, Einbauhöhe 54 mm, Körper rostfreier Edelstahl 316, incl. Ablaufrost und Rostrahmen gebürstet in Edelstahl 304 für Fliesenstärken 10 bis 22,5 mm in der Höhe einstellbar, integrierter herausnehmbarer Siphon mit Sieb, Stellfüße, Dichtvlies bereits werkseitig aufgeklebt mit Dichtecken für die Wandeckmontage Fabr.: Gustav Schmiedl Type: GS1084-0900 Ablaufleistung: 28,0 l/min. Ergänzbar: für größere Fliesenstärken Anhebung für Ablaufrost 5 mm GS1084RE Kupplungsstücke zum Kuppeln von mehreren Duschrinnen GS1084KG (gerade) oder GS1084KW (90G) Ferienverschluss GS1084FV zum Verschluss des Siphons bei längerer Abwesenheit
GS1084-1000 | Duschrinne 1000 mm zur bodenebenen Flach- oder Wandeckmontage Länge 1000 mm, Einbauhöhe 54 mm, Körper rostfreier Edelstahl 316, incl. Ablaufrost und Rostrahmen gebürstet in Edelstahl 304 für Fliesenstärken 10 bis 22,5 mm in der Höhe einstellbar, integrierter herausnehmbarer Siphon mit Sieb, Stellfüße, Dichtvlies bereits werkseitig aufgeklebt mit Dichtecken für die Wandeckmontage Fabr.: Gustav Schmiedl Type: GS1084-1000 Ablaufleistung: 28,0 l/min. Ergänzbar: für größere Fliesenstärken Anhebung für Ablaufrost 5 mm GS1084RE Kupplungsstücke zum Kuppeln von mehreren Duschrinnen GS1084KG (gerade) oder GS1084KW (90G) Ferienverschluss GS1084FV zum Verschluss des Siphons bei längerer Abwesenheit
GS1084-1200 | Duschrinne 1200 mm zur bodenebenen Flach- oder Wandeckmontage Länge 1200 mm, Einbauhöhe 54 mm, Körper rostfreier Edelstahl 316, incl. Ablaufrost und Rostrahmen gebürstet in Edelstahl 304 für Fliesenstärken 10 bis 22,5 mm in der Höhe einstellbar, integrierter herausnehmbarer Siphon mit Sieb, Stellfüße, Dichtvlies bereits werkseitig aufgeklebt mit Dichtecken für die Wandeckmontage Fabr.: Gustav Schmiedl Type: GS1084-1200 Ablaufleistung: 28,0 l/min. Ergänzbar: für größere Fliesenstärken Anhebung für Ablaufrost 5 mm GS1084RE Kupplungsstücke zum Kuppeln von mehreren Duschrinnen GS1084KG (gerade) oder GS1084KW (90G) Ferienverschluss GS1084FV zum Verschluss des Siphons bei längerer Abwesenheit
GS1089 | Roehrengeruchverschluss 5/4 Messingausfuehrung, Teleskoprohr 32 mm Durchmesser, Messingrohr Wandanschluss 32 mm, Schubrosette Fabr.: Gustav Schmiedl Type: GS1089 in Oberflaeche hochglanzverchromt
GS1089SO | Roehrengeruchverschluss 5/4 Messingausfuehrung, Teleskoprohr 32 mm Durchmesser, Messingrohr Wandanschluss 32 mm, Schubrosette Fabr.: Gustav Schmiedl Type: GS1089SO in Sonderoberflaeche, Farbe: (siehe Katalog)
GS1095 | Waschtisch Geruchverschluss 5/4 Messingausfuehrung, Schubrosette, Teleskoprohr von 60 - 160 mm verstellbar - 32 mm Durchmesser, Messingrohr Wandanschluss 32 mm Durchmesser max 330 mm, Putzschraube Fabr.: Gustav Schmiedl Type: GS1095 in Oberflaeche hochglanzverchromt
GS1095SO | Waschtisch Geruchverschluss 5/4 Messingausfuehrung, Schubrosette, Teleskoprohr von 60 - 160 mm verstellbar - 32 mm Durchmesser, Messingrohr Wandanschluss 32 mm Durchmesser max 330 mm, Putzschraube Fabr.: Gustav Schmiedl Type: GS1095SO in Sonderoberflaeche, Farbe: (siehe Katalog)
GS1100 | WC Spuelrohr 3/4 Messingausfuehrung, 28 mm Durchmesser, Pufferschelle Fabr.: Gustav Schmiedl Type: GS1100 in Oberflaeche verchromt
GS1101 | WC Spuelventil 3/4 Atmos-Kunststoffgriff, glasklar, Messingausfuehrung, Ausladung 40 mm Rohrunterbrecher, Spuehlrohrverschraubung Fabr.: Gustav Schmiedl Type: GS1101 in Oberflaeche hochglanzverchromt Durchflussmenge bei 3 bar Fliessdruck: 160,0 l/min. Ergaenzbar: Diebstahlsicherung bei Atmos Griff GS0102DS
GS1101AM | WC Spuelventil 3/4 Atmos-Metallgriff, Messingausfuehrung, Ausladung 40 mm Rohrunterbrecher, Spuehlrohrverschraubung Fabr.: Gustav Schmiedl Type: GS1101AM in Oberflaeche hochglanzverchromt Durchflussmenge bei 3 bar Fliessdruck: 160,0 l/min. Ergaenzbar: Diebstahlsicherung bei Atmos Griff GS0102DS
GS1105 | Pissoir Ventil 1/2 Oberteile 1/2 mit Verschleissbremse, Atmos-Kunststoffgriff, glasklar, gegossene Ausfuehrung, Messingausfuehrung, Ausladung 50 mm, Verbindungsrohr 12 mm, Schubrosette Fabr.: Gustav Schmiedl Type: GS1105 in Oberflaeche hochglanzverchromt Durchflussmenge bei 3 bar Fliessdruck: 72,0 l/min. Ergaenzbar: Diebstahlsicherung bei Atmos Griff GS0102DS
GS1105AM | Pissoir Ventil 1/2 Oberteile 1/2 mit Verschleissbremse, Atmos-Metallgriff, gegossene Ausfuehrung, Messingausfuehrung, Ausladung 50 mm, Verbindungsrohr 12 mm, Schubrosette Fabr.: Gustav Schmiedl Type: GS1105AM in Oberflaeche hochglanzverchromt Durchflussmenge bei 3 bar Fliessdruck: 72,0 l/min. Ergaenzbar: Diebstahlsicherung bei Atmos Griff GS0102DS
GS1105SO | Pissoir Ventil 1/2 Oberteile 1/2 mit Verschleissbremse, Atmos-Metallgriff, gegossene Ausfuehrung, Messingausfuehrung, Ausladung 50 mm, Verbindungsrohr 12 mm, Schubrosette Fabr.: Gustav Schmiedl Type: GS1105SO in Sonderoberflaeche, Farbe: (siehe Katalog) Durchflussmenge bei 3 bar Fliessdruck: 72,0 l/min. Ergaenzbar: Diebstahlsicherung bei Atmos Griff GS0102DS
GS1250 | Spueltisch Wandbatterie fuer Elektroueberlaufspeicher, Oberteile 1/2 mit Verschleissbremse, Atmos-Kunststoffgriffe, glasklar, gegossene Ausfuehrung, Messingausfuehrung, schwenkbarer Rohrauslauf 3/4 x 18 mm, Ausladung 150 mm, eingebautes Rueckschlagventil, autom. Mengenregulierung, Strahlregler M 22x1 Fabr.: Gustav Schmiedl Type: GS1250 in Oberflaeche hochglanzverchromt Zubehoer: Rohrgarnitur 300 mm Laenge gerade GS0300 Rohrgarnitur 300 mm Laenge 15 mm etagiert GS0315 Ergaenzbar: Diebstahlsicherung bei Atmos Griff GS0102DS schwenkbarer Rohrauslauf 120 mm Laenge GS0013-120E schwenkbarer Rohrauslauf 250 mm Laenge GS0013-200E schwenkbarer Rohrauslauf 300 mm Laenge GS0013-250E
GS1250AM | Spueltisch Wandbatterie fuer Elektroueberlaufspeicher, Oberteile 1/2 mit Verschleissbremse, Atmos-Metallgriffe gegossene Ausfuehrung, Messingausfuehrung, schwenkbarer Rohrauslauf 3/4 x 18 mm, Ausladung 150 mm, eingebautes Rueckschlagventil, autom. Mengenregulierung, Strahlregler M22x1 Fabr.: Gustav Schmiedl Type: GS1250AM in Oberflaeche hochglanzverchromt Zubehoer: Rohrgarnitur 300 mm Laenge gerade GS0300 Rohrgarnitur 300 mm Laenge 15 mm etagiert GS0315 Ergaenzbar: Diebstahlsicherung bei Atmos Griff GS0102DS schwenkbarer Rohrauslauf 120 mm Laenge GS0013-120E schwenkbarer Rohrauslauf 250 mm Laenge GS0013-200E schwenkbarer Rohrauslauf 300 mm Laenge GS0013-250E
GS1400P | Spueltisch Wandbatterie Oberteile 1/2 mit Verschleissbremse, Atmos-Kunststoffgriffe, glasklar, gegossene Ausfuehrung, Messingausfuehrung, schwenkbarer Rohrauslauf 3/4 x 18 mm, Ausladung 280 - 289 mm, Exzenteranschluesse 1/2 inkl. Schubrosetten, Perladuese M 22 x 1, Geraeuschgruppe I Fabr.: Gustav Schmiedl Type: GS1400P in Oberflaeche hochglanzverchromt Durchflussmenge bei 3 bar Fliessdruck: 8,0 l/min. Ergaenzbar: Diebstahlsicherung bei Atmos Griff GS0102DS schwenkbarer Rohrauslauf 120 mm Laenge GS0014-120P schwenkbarer Rohrauslauf 300 mm Laenge GS0014-300P Exzenteranschluss mit Absperr- und Rueckschlagventil 1/2 und Schubrosette GS0160 (2 Stueck pro Armatur)
GS1400PAM | Spueltisch Wandbatterie Oberteile 1/2 mit Verschleissbremse, Atmos-Metallgriffe, gegossene Ausfuehrung, Messingausfuehrung, schwenkbarer Rohrauslauf 3/4 x 18 mm, Ausladung 280 - 289 mm, Exzenteranschluesse 1/2 inkl. Schubrosetten, Perladuese M 22 x 1, Geraeuschgruppe I Fabr.: Gustav Schmiedl Type: GS1400PAM in Oberflaeche hochglanzverchromt Durchflussmenge bei 3 bar Fliessdruck: 8,0 l/min. Ergaenzbar: Diebstahlsicherung bei Atmos Griff GS0102DS schwenkbarer Rohrauslauf 120 mm Laenge GS0014-120P schwenkbarer Rohrauslauf 300 mm Laenge GS0014-300P Exzenteranschluss mit Absperr- und Rueckschlagventil 1/2 und Schubrosette GS0160 (2 Stueck pro Armatur)
GS1401P | Spueltisch Wandbatterie Oberteile 1/2 mit Verschleissbremse, Atmos-Kunststoffgriffe, glasklar, gegossene Ausfuehrung, Messingausfuehrung, schwenkbarer hochgezogener Rohrauslauf 3/4 x 18 mm, Ausladung 280 - 289 mm, Exzenteranschluesse 1/2 inkl. Schubrosetten, Perladuese M 22 x 1, Geraeuschgruppe I Fabr.: Gustav Schmiedl Type: GS1401P in Oberflaeche hochglanzverchromt Durchflussmenge bei 3 bar Fliessdruck: 8,0 l/min. Ergaenzbar: Diebstahlsicherung bei Atmos Griff GS0102DS schwenkbarer Rohrauslauf 150 mm Laenge GS0011-150P schwenkbarer Rohrauslauf 200 mm Laenge GS0011-200P schwenkbarer Rohrauslauf 300 mm Laenge GS0011-300P Exzenteranschluss mit Absperr- und Rueckschlagventil 1/2 und Schubrosette GS0160 (2 Stueck pro Armatur)
GS1401PAM | Spueltisch Wandbatterie Oberteile 1/2 mit Verschleissbremse, Atmos-Metallgriffe, gegossene Ausfuehrung, Messingausfuehrung, schwenkbarer hochgezogener Rohrauslauf 3/4 x 18 mm, Ausladung 280 - 289 mm, Exzenteranschluesse 1/2 inkl. Schubrosetten, Perladuese M 22 x 1, Geraeuschgruppe I Fabr.: Gustav Schmiedl Type: GS1401PAM in Oberflaeche hochglanzverchromt Durchflussmenge bei 3 bar Fliessdruck: 8,0 l/min. Ergaenzbar: Diebstahlsicherung bei Atmos Griff GS0102DS schwenkbarer Rohrauslauf 150 mm Laenge GS0011-150P schwenkbarer Rohrauslauf 200 mm Laenge GS0011-200P schwenkbarer Rohrauslauf 300 mm Laenge GS0011-300P Exzenteranschluss mit Absperr- und Rueckschlagventil 1/2und Schubrosette GS0160 (2 Stueck pro Armatur)
GS1404P | Spueltisch Wandbatterie Oberteile 1/2 mit Verschleissbremse, Atmos-Kunststoffgriffe, glasklar, gegossene Ausfuehrung, Messingausfuehrung, schwenkbarer Gussauslauf, Ausladung 280 - 289 mm, Exzenteranschluesse 1/2 inkl. Schubrosetten, Perladuese M 24 x 1, Geraeuschgruppe I Fabr.: Gustav Schmiedl Type: GS1404P in Oberflaeche hochglanzverchromt Durchflussmenge bei 3 bar Fliessdruck: 8,0 l/min. Ergaenzbar: Diebstahlsicherung bei Atmos Griff GS0102DS Exzenteranschluss mit Absperr- und Rueckschlagventil 1/2 und Schubrosette GS0160 (2 Stueck pro Armatur)
GS1404PAM | Spueltisch Wandbatterie Oberteile 1/2 mit Verschleissbremse, Atmos-Metallgriffe, gegossene Ausfuehrung, Messingausfuehrung, schwenkbarer Gussauslauf, Ausladung 280 - 289 mm, Exzenteranschluesse 1/2 inkl. Schubrosetten, Perladuese M 24 x 1, Geraeuschgruppe I Fabr.: Gustav Schmiedl Type: GS1404PAM in Oberflaeche hochglanzverchromt Durchflussmenge bei 3 bar Fliessdruck: 8,0 l/min. Ergaenzbar: Diebstahlsicherung bei Atmos Griff GS0102DS Exzenteranschluss mit Absperr- und Rueckschlagventil 1/2 und Schubrosette GS0160 (2 Stueck pro Armatur)
GS1404PSO | Spueltisch Wandbatterie Oberteile 1/2 mit Verschleissbremse, Atmos-Metallgriffe, gegossene Ausfuehrung, Messingausfuehrung, schwenkbarer Gussauslauf, Ausladung 280 - 289 mm, Exzenteranschluesse 1/2 inkl. Schubrosetten, Perladuese M 24 x 1, Geraeuschgruppe I Fabr.: Gustav Schmiedl Type: GS1404PSO in Oberflaeche, Farbe: (siehe Katalog) Durchflussmenge bei 3 bar Fliessdruck: 8,0 l/min. Ergaenzbar: Diebstahlsicherung bei Atmos Griff GS0102DS Exzenteranschluss mit Absperr- und Rueckschlagventil 1/2 und Schubrosette GS0160 (2 Stueck pro Armatur)
GS1405 | Brause- Wandbatterie Oberteile 1/2 mit Verschleissbremse, Atmos-Kunststoffgriffe, glasklar, gegossene Ausfuehrung, Messingausfuehrung, Rohrbogenanschluss nach oben 3/4 mit Exzenteranschluesse 1/2 inkl. Schubrosetten Fabr.: Gustav Schmiedl Type: GS1405 in Oberflaeche hochglanzverchromt Durchflussmenge bei 3 bar Fliessdruck: 130,0 l/min. Ergaenzbar: Diebstahlsicherung bei Atmos Griff GS0102DS Exzenteranschluss mit Absperr- und Rueckschlagventil 1/2 und Schubrosette GS0160 (2 Stueck pro Armatur)
GS1405AM | Brause- Wandbatterie Oberteile 1/2 mit Verschleissbremse, Atmos-Metallgriffe, gegossene Ausfuehrung, Messingausfuehrung, Rohrbogenanschluss nach oben 3/4 mit Exzenteranschluesse 1/2 inkl. Schubrosetten Fabr.: Gustav Schmiedl Type: GS1405AM in Oberflaeche hochglanzverchromt Durchflussmenge bei 3 bar Fliessdruck: 130,0 l/min. Ergaenzbar: Diebstahlsicherung bei Atmos Griff GS0102DS Exzenteranschluss mit Absperr- und Rueckschlagventil 1/2 und Schubrosette GS0160 (2 Stueck pro Armatur)
GS1405SO | Brause- Wandbatterie Oberteile 1/2 mit Verschleissbremse, Atmos-Metallgriffe, gegossene Ausfuehrung, Messingausfuehrung, Rohrbogenanschluss nach oben 3/4 mit Exzenteranschluesse 1/2 inkl. Schubrosetten Fabr.: Gustav Schmiedl Type: GS1405SO in Sonderoberflaeche, Farbe: (siehe Katalog) Durchflussmenge bei 3 bar Fliessdruck: 130,0 l/min. Ergaenzbar: Diebstahlsicherung bei Atmos Griff GS0102DS Exzenteranschluss mit Absperr- und Rueckschlagventil 1/2 und Schubrosette GS0160 (2 Stueck pro Armatur)
GS1406 | Brause- Wandbatterie Oberteile 1/2 mit Verschleissbremse, Atmos-Kunststoffgriffe, glasklar, gegossene Ausfuehrung, Messingausfuehrung, Aussengewinde 3/4 nach oben, Exzenteranschluesse 1/2inkl. Schubrosetten Fabr.: Gustav Schmiedl Type: GS 1406 in Oberflaeche hochglanzverchromt Durchflussmenge bei 3 bar Fliessdruck: 130,0 l/min. Ergaenzbar: Diebstahlsicherung bei Atmos Griff GS0102DS Exzenteranschluss mit Absperr- und Rueckschlagventil 1/2und Schubrosette GS0160 (2 Stueck pro Armatur)
GS1406AM | Brause- Wandbatterie Oberteile 1/2 mit Verschleissbremse, Atmos-Metallgriffe, gegossene Ausfuehrung, Messingausfuehrung, Aussengewinde 3/4 nach oben, Exzenteranschluesse 1/2inkl. Schubrosetten Fabr.: Gustav Schmiedl Type: GS 1406AM in Oberflaeche hochglanzverchromt Durchflussmenge bei 3 bar Fliessdruck: 130,0 l/min. Ergaenzbar: Diebstahlsicherung bei Atmos Griff GS0102DS Exzenteranschluss mit Absperr- und Rueckschlagventil 1/2und Schubrosette GS0160 (2 Stueck pro Armatur)
GS1406SO | Brause- Wandbatterie Oberteile 1/2 mit Verschleissbremse, Atmos-Metallgriffe, gegossene Ausfuehrung, Messingausfuehrung, Aussengewinde 3/4 nach oben, Exzenteranschluesse 1/2inkl. Schubrosetten Fabr.: Gustav Schmiedl Type: GS 1406SO in Sonderoberflaeche, Farbe: (siehe Katalog) Durchflussmenge bei 3 bar Fliessdruck: 130,0 l/min. Ergaenzbar: Diebstahlsicherung bei Atmos Griff GS0102DS Exzenteranschluss mit Absperr- und Rueckschlagventil 1/2und Schubrosette GS0160 (2 Stueck pro Armatur)
GS1410 | Brause- Wandbatterie Oberteile 1/2 mit Verschleissbremse, Atmos-Kunststoffgriffe, glasklar, gegossene Ausfuehrung, Messingausfuehrung, Aussengewinde 1/2 nach unten , Exzenteranschluesse 1/2 inkl. Schubrosetten Fabr.: Gustav Schmiedl Type: GS1410 in Oberflaeche hochglanzverchromt Durchflussmenge bei 3 bar Fliessdruck: 130,0 l/min. Ergaenzbar: Diebstahlsicherung bei Atmos Griff GS0102DS Exzenteranschluss mit Absperr- und Rueckschlagventil 1/2 und Schubrosette GS0160 (2 Stueck pro Armatur)
GS1410AM | Brause- Wandbatterie Oberteile 1/2 mit Verschleissbremse, Atmos-Metallgriffe, gegossene Ausfuehrung, Messingausfuehrung, Aussengewinde 1/2 nach unten , Exzenteranschluesse 1/2 inkl. Schubrosetten Fabr.: Gustav Schmiedl Type: GS1410AM in Oberflaeche hochglanzverchromt Durchflussmenge bei 3 bar Fliessdruck: 130,0 l/min. Ergaenzbar: Diebstahlsicherung bei Atmos Griff GS0102DS Exzenteranschluss mit Absperr- und Rueckschlagventil 1/2 und Schubrosette GS0160 (2 Stueck pro Armatur)
GS1410SO | Brause- Wandbatterie Oberteile 1/2 mit Verschleissbremse, Atmos-Metallgriffe, gegossene Ausfuehrung, Messingausfuehrung, Aussengewinde 1/2 nach unten , Exzenteranschluesse 1/2 inkl. Schubrosetten Fabr.: Gustav Schmiedl Type: GS1410SO in Sonderoberflaeche, Farbe: (siehe Katalog) Durchflussmenge bei 3 bar Fliessdruck: 130,0 l/min. Ergaenzbar: Diebstahlsicherung bei Atmos Griff GS0102DS Exzenteranschluss mit Absperr- und Rueckschlagventil 1/2 und Schubrosette GS0160 (2 Stueck pro Armatur)
GS1423P | Spueltisch Wandbatterie Oberteile 1/2 mit Verschleissbremse, Atmos-Kunststoffgriffe, glasklar, gegossene Ausfuehrung, Messingausfuehrung, schwenkbarer Rohrauslauf 1/2 x 18 mm, Ausladung 211 - 220 mm, Montagemass 75 - 125 mm, Exzenteranschluessen 1/2 mit Schubrosetten, Perladuese M 22 x 1, Geraeuschgruppe I Fabr.: Gustav Schmiedl Type: GS1423P in Oberflaeche hochglanzverchromt Durchflussmenge bei 3 bar Fliessdruck: 8,0 l/min. Ergaenzbar: Diebstahlsicherung bei Atmos Griff GS0102DS schwenkbarer Rohrauslauf 120 mm Laenge GS0013-120P schwenkbarer Rohrauslauf 200 mm Laenge GS0013-200P schwenkbarer Rohrauslauf 250 mm Laenge GS0013-250P Exzenteranschluss mit Absperr- und Rueckschlagventil 1/2 und Schubrosette GS0160 (2 Stueck pro Armatur)
GS1423PAM | Spueltisch Wandbatterie Oberteile 1/2 mit Verschleissbremse, Atmos-Metallgriffe, gegossene Ausfuehrung, Messingausfuehrung, schwenkbarer Rohrauslauf 1/2 x 18 mm, Ausladung 211 - 220 mm, Montagemass 75 - 125 mm, Exzenteranschluessen 1/2 mit Schubrosetten, Perladuese M 22 x 1, Geraeuschgruppe I Fabr.: Gustav Schmiedl Type: GS1423PAM in Oberflaeche hochglanzverchromt Durchflussmenge bei 3 bar Fliessdruck: 8,0 l/min. Ergaenzbar: Diebstahlsicherung bei Atmos Griff GS0102DS schwenkbarer Rohrauslauf 120 mm Laenge GS0013-120P schwenkbarer Rohrauslauf 200 mm Laenge GS0013-200P schwenkbarer Rohrauslauf 250 mm Laenge GS0013-250P Exzenteranschluss mit Absperr- und Rueckschlagventil 1/2 und Schubrosette GS0160 (2 Stueck pro Armatur)
GS1440 | Waschtisch- Wannenfuell- und Brausebatterie Oberteile 1/2 mit Verschleissbremse, Atmos-Kunststoffgriffe, glasklar, gegossene Ausfuehrung, Messingausfuehrung, schwenkbarer hochgezogener Rohrauslauf 3/4 x 18 mm, Ausladung 348 mm - 357 mm, Exzenteranschl. 1/2 mit Schubrosetten, mechanische Umschaltung, Gewindeabgang 1/2 nach unten, Perlator M 22 x 1 Fabr.: Gustav Schmiedl Type: GS1440 in Oberflaeche hochglanzverchromt Durchflussmenge bei 3 bar Fliessdruck: Stellung Wanne: 84,0 l/min. Stellung Brause: 26,0 l/min. Ergaenzbar: Diebstahlsicherung bei Atmos Griff GS0102DS Rohrauslauf 150 mm Laenge GS0011-150P Rohrauslauf 200 mm Laenge GS0011-200P Rohrauslauf 300 mm Laenge GS0011-300P Exzenteranschluss mit Absperr- und Rueckschlagventil 1/2 und Schubrosette GS0160 (2 Stueck pro Armatur)
GS1440AM | Waschtisch- Wannenfuell- und Brausebatterie Oberteile 1/2 mit Verschleissbremse, Atmos-Metallgriffe, gegossene Ausfuehrung, Messingausfuehrung, schwenkbarer hochgezogener Rohrauslauf 3/4 x 18 mm, Ausladung 348 mm - 357 mm, Exzenteranschl. 1/2 mit Schubrosetten, mechanische Umschaltung, Gewindeabgang 1/2 nach unten, Perlator M 22 x 1 Fabr.: Gustav Schmiedl Type: GS1440AM in Oberflaeche hochglanzverchromt Durchflussmenge bei 3 bar Fliessdruck: Stellung Wanne: 84,0 l/min. Stellung Brause: 26,0 l/min. Ergaenzbar: Diebstahlsicherung bei Atmos Griff GS0102DS Rohrauslauf 150 mm Laenge GS0011-150P Rohrauslauf 200 mm Laenge GS0011-200P Rohrauslauf 300 mm Laenge GS0011-300P Exzenteranschluss mit Absperr- und Rueckschlagventil 1/2 und Schubrosette GS0160 (2 Stueck pro Armatur)
GS1441 | Waschtisch- Wannenfuell- und Brausebatterie Oberteile 1/2 mit Verschleissbremse, Atmos-Kunststoffgriffe, glasklar, gegossene Ausfuehrung, Messingausfuehrung,schwenkbarer Rohrauslauf 3/4 x 18 mm, Ausladung 348 mm - 357 mm, Exzenteranschl. 1/2 mit Schubrosetten, mechanische Umschaltung, Gewindeabgang 3/4 nach oben Perlator M 22 x 1 Fabr.: Gustav Schmiedl Type: GS1441 in Oberflaeche hochglanzverchromt Durchflussmenge bei 3 bar Fliessdruck: Stellung Wanne: 84,0 l/min. Stellung Brause: 26,0 l/min. Ergaenzbar: Diebstahlsicherung bei Atmos Griff GS0102DS schwenkbarer Rohrauslauf 120 mm Laenge GS0014-120P schwenkbarer Rohrauslauf 300 mm Laenge GS0014-300P Exzenteranschluss mit Absperr- und Rueckschlagventil 1/2 und Schubrosette GS0160 (2 Stueck pro Armatur)
GS1441AM | Waschtisch- Wannenfuell- und Brausebatterie Oberteile 1/2 mit Verschleissbremse, Atmos-Metallgriffe, gegossene Ausfuehrung, Messingausfuehrung,schwenkbarer Rohrauslauf 3/4 x 18 mm, Ausladung 348 mm - 357 mm, Exzenteranschl. 1/2 mit Schubrosetten, mechanische Umschaltung, Gewindeabgang 3/4 nach oben Perlator M 22 x 1 Fabr.: Gustav Schmiedl Type: GS1441AM in Oberflaeche hochglanzverchromt Durchflussmenge bei 3 bar Fliessdruck: Stellung Wanne: 84,0 l/min. Stellung Brause: 26,0 l/min. Ergaenzbar: Diebstahlsicherung bei Atmos Griff GS0102DS schwenkbarer Rohrauslauf 120 mm Laenge GS0014-120P schwenkbarer Rohrauslauf 300 mm Laenge GS0014-300P Exzenteranschluss mit Absperr- und Rueckschlagventil 1/2 und Schubrosette GS0160 (2 Stueck pro Armatur)
GS1470P | Waschtich Wandbatterie Oberteile 1/2 mit Verschleissbremse, Atmos-Kunststoffgriffe, glasklar, gegossene Ausfuehrung, Messingausfuehrung, fester Rohrauslauf 18 mm, Ausladung 180 - 189 mm, Exzenteranschluesse 1/2 mit Schubrosetten, Strahlregler M 22 x 1 Fabr.: Gustav Schmiedl Type: GS1470P in Oberflaeche hochglanzverchromt Durchflussmenge bei 3 bar Fliessdruck: 8,0 l/min. Ergaenzbar: Diebstahlsicherung bei Atmos Griff GS0102DS Exzenteranschluss mit Absperr- und Rueckschlagventil 1/2und Schubrosette GS0160 (2 Stueck pro Armatur)
GS1470PAM | Waschtich Wandbatterie Oberteile 1/2 mit Verschleissbremse, Atmos-Metallgriffe, gegossene Ausfuehrung, Messingausfuehrung, fester Rohrauslauf 18 mm, Ausladung 180 - 189 mm, Exzenteranschluesse 1/2 mit Schubrosetten, Strahlregler M 22 x 1 Fabr.: Gustav Schmiedl Type: GS1470PAM in Oberflaeche hochglanzverchromt Durchflussmenge bei 3 bar Fliessdruck: 8,0 l/min. Ergaenzbar: Diebstahlsicherung bei Atmos Griff GS0102DS Exzenteranschluss mit Absperr- und Rueckschlagventil 1/2und Schubrosette GS0160 (2 Stueck pro Armatur)
GS1480P | Waschtich Wandbatterie Oberteile 1/2 mit Verschleissbremse, Atmos-Kunststoffgriffe, glasklar, gegossene Ausfuehrung, Messingausfuehrung, fester Gussauslauf, Ausladung 179 - 188 mm, Exzenteranschluesse 1/2mit Schubrosetten, Strahlregler M 24 x 1, Geraeuschgruppe I Fabr.: Gustav Schmiedl Type: GS1480P in Oberflaeche hochglanzverchromt Durchflussmenge bei 3 bar Fliessdruck: 8,0 l/min. Ergaenzbar: Diebstahlsicherung bei Atmos Griff GS0102DS Exzenteranschluss mit Absperr- und Rueckschlagventil 1/2 und Schubrosette GS0160 (2 Stueck pro Armatur)
GS1480PAM | Waschtich Wandbatterie Oberteile 1/2 mit Verschleissbremse, Atmos-Metallgriffe, gegossene Ausfuehrung, Messingausfuehrung, fester Gussauslauf, Ausladung 179 - 188 mm, Exzenteranschluesse 1/2mit Schubrosetten, Strahlregler M 24 x 1, Geraeuschgruppe I Fabr.: Gustav Schmiedl Type: GS1480PAM in Oberflaeche hochglanzverchromt Durchflussmenge bei 3 bar Fliessdruck: 8,0 l/min. Ergaenzbar: Diebstahlsicherung bei Atmos Griff GS0102DS Exzenteranschluss mit Absperr- und Rueckschlagventil 1/2 und Schubrosette GS0160 (2 Stueck pro Armatur)
GS1480PSO | Waschtich Wandbatterie Oberteile 1/2 mit Verschleissbremse, Atmos-Metallgriffe, gegossene Ausfuehrung, Messingausfuehrung, fester Gussauslauf, Ausladung 179 - 188 mm, Exzenteranschluesse 1/2mit Schubrosetten, Strahlregler M 24 x 1, Geraeuschgruppe I Fabr.: Gustav Schmiedl Type: GS1480PSO in Oberflaeche, Farbe: (siehe Katalog) Durchflussmenge bei 3 bar Fliessdruck: 8,0 l/min. Ergaenzbar: Diebstahlsicherung bei Atmos Griff GS0102DS Exzenteranschluss mit Absperr- und Rueckschlagventil 1/2 und Schubrosette GS0160 (2 Stueck pro Armatur)
GS1510 | Wannenfuell- und Brausebatterie Oberteile 1/2 mit Verschleissbremse, Atmos-Kunststoffgriffe, glasklar, gegossene Ausfuehrung, Messingausfuehrung, fester Gussauslauf, Ausladung 118 - 127 mm, Exzenteranschluesse 1/2 inkl. Schubrosetten, Brauseanschlussknie 1/2 mechan. Brauseumschaltung Fabr.: Gustav Schmiedl Type: GS1510 in Oberflaeche hochglanzverchromt Durchflussmenge bei 3 bar Fliessdruck: Stellung Wanne: 82,0 l/min., Stellung Brause: 26,0 l/min. Ergaenzbar: Diebstahlsicherung bei Atmos Griff GS0102DS Exzenteranschluss mit Absperr- und Rueckschlagventil 1/2 und Schubrosette GS0160 (2 Stueck pro Armatur)
GS1510AM | Wannenfuell- und Brausebatterie Oberteile 1/2 mit Verschleissbremse, Atmos-Metallgriffe, gegossene Ausfuehrung, Messingausfuehrung, fester Gussauslauf, Ausladung 118 - 127 mm, Exzenteranschluesse 1/2 inkl. Schubrosetten, Brauseanschlussknie 1/2 mechan. Brauseumschaltung Fabr.: Gustav Schmiedl Type: GS1510AM in Oberflaeche hochglanzverchromt Durchflussmenge bei 3 bar Fliessdruck: Stellung Wanne: 82,0 l/min., Stellung Brause: 26,0 l/min. Ergaenzbar: Diebstahlsicherung bei Atmos Griff GS0102DS Exzenteranschluss mit Absperr- und Rueckschlagventil 1/2 und Schubrosette GS0160 (2 Stueck pro Armatur)
GS1530 | Standbrauserohr verstellbar, Messingausfuehrung, Laenge 1.31 m Fabr.: Gustav Schmiedl Type: GS1530
GS1572/15U2 | Einbauteil Wandeinbauventil ( UP-Ventil) 1/2 langes Griff - Oberteil 1/2, mit Montageschutz, gegossene Ausfuehrung Fabr.: Gustav Schmiedl Type: GS1572/15U2 Durchflussmenge bei 3 bar Fliessdruck: 54,0 l/min.
GS1572/20U2 | Einbauteil Wandeinbauventil ( UP-Ventil) 3/4 langes Griff - Oberteil 3/4, mit Montageschutz, gegossene Ausfuehrung Fabr.: Gustav Schmiedl Type: GS1572/20U2 Durchflussmenge bei 3 bar Fliessdruck: 120,0 l/min.
GS1612-0300 | Brausearm 1/2 mit Brausekopf Messingausfuehrung, Rosette, Ausladung 300 mm Fabr.: Gustav Schmiedl Type: GS1612-0300 in Oberflaeche hochglanzverchromt
GS1612-0400 | Brausearm 1/2 mit Brausekopf Messingausfuehrung, Rosette, Ausladung 400 mm Fabr.: Gustav Schmiedl Type: GS1612-0400 in Oberflaeche hochglanzverchromt
GS1613 | Brausekopf 1/2 Metallausfuehrung, Durchmesser 85 mm Fabr.: Gustav Schmiedl Type: GS1613 in Oberflaeche chrom
GS17268 | Schubstange hochglanzverchromt, schwenkbares Schubstueck mit Konus, Laenge 600 mm Fabr.: Gustav Schmiedl Type: GS17268
GS17278CNV | Handbrausegarnitur Handbrause mit Antikalk-System, 1 Strahlart: brause, Coraflex-Brauseschlauch 1/2 x 1.50 m, Schubstange 600 mm, schwenkbares Schubstueck mit Konus Fabr.: Gustav Schmiedl Type: GS17278CNV in Oberflaeche hochglanzverchromt
GS17317 | Handbrause 1/2 verstellbar, 3 Strahlarten: soft, massage, brause, Antikalk-System Fabr.: Gustav Schmiedl Type: GS17317 in Oberflaeche hochglanzverchromt Durchflussmenge bei 3 bar Fliessdruck: Softstrahl 5,5 l/min., Brausestrahl 12 l/min. Massagestrahl 11 l/min.
GS17318NV | Handbrause 1/2 1 Strahlart: brause, Antikalk-System Fabr.: Gustav Schmiedl Type: GS17318NV in Oberflaeche hochglanzverchromt Durchflussmenge bei 3 bar Fliessdruck: 7 l/min.
GS2005P | Waschtisch Einlochbatterie Oberteile 1/2 mit Verschleissbremse, Atmos-Kunststoffgriffe, glasklar, gegossene Ausfuehrung, Messingausfuehrung, schwenkbarer Gussauslauf mit Anschlag, Ausladung 120 mm, eingeloetete Kupferanschlussrohre 10 mm, Umlegehebel- Ab- und ueberlaufgarnitur 5/4, Perladuese M 24 x 1, Geraeuschgruppe I Fabr.: Gustav Schmiedl Type: GS2005P in Oberflaeche hochglanzverchromt Durchflussmenge bei 3 bar Fliessdruck: 8,0 l/min. Ergaenzbar: Diebstahlsicherung bei Atmos Griff GS0102DS
GS2005PAM | Waschtisch Einlochbatterie Oberteile 1/2 mit Verschleissbremse, Atmos-Metallgriffe, gegossene Ausfuehrung, Messingausfuehrung, schwenkbarer Gussauslauf mit Anschlag, Ausladung 120 mm, eingeloetete Kupferanschlussrohre 10 mm, Umlegehebel- Ab- und ueberlaufgarnitur 5/4, Perladuese M 24 x 1, Geraeuschgruppe I Fabr.: Gustav Schmiedl Type: GS2005PAM Durchflussmenge bei 3 bar Fliessdruck: 8,0 l/min. in Oberflaeche hochglanzverchromt Ergaenzbar: Diebstahlsicherung bei Atmos Griff GS0102DS
GS2005PSO | Waschtisch Einlochbatterie Oberteile 1/2 mit Verschleissbremse, Atmos-Metallgriffe, gegossene Ausfuehrung, Messingausfuehrung, schwenkbarer Gussauslauf mit Anschlag, Ausladung 120 mm, eingeloetete Kupferanschlussrohre 10 mm, Umlegehebel- Ab- und ueberlaufgarnitur 5/4, Perladuese M 24 x 1, Geraeuschgruppe I Fabr.: Gustav Schmiedl Type: GS2005PSO Durchflussmenge bei 3 bar Fliessdruck: 8,0 l/min. in Sonderoberflaeche, Farbe: (siehe Katalog) Ergaenzbar: Diebstahlsicherung bei Atmos Griff GS0102DS
GS2060P | Waschtisch Einlochbatterie Oberteile 1/2 mit Verschleissbremse, Atmos-Kunststoffgriffe, glasklar, gegossene Ausfuehrung, Messingausfuehrung, schwenkbarer Gussauslauf mit Anschlag, Ausladung 120 mm, eingeloetete Kupferanschlussrohre 10 mm, Umlegehebel- Ab- Und ueberlaufgarnitur 5/4, Perladuese M 24 x 1, Geraeuschgruppe I Fabr.: Gustav Schmiedl Type: GS2060P in Oberflaeche hochglanzverchromt Durchflussmenge bei 3 bar Fliessdruck: 8,0 l/min. Ergaenzbar: Diebstahlsicherung bei Atmos Griff GS0102DS schwenkbarer Gussauslauf 180 mm U1G60-12
GS2060PAM | Waschtisch Einlochbatterie Oberteile 1/2 mit Verschleissbremse, Atmos-Metallgriffe, gegossene Ausfuehrung, Messingausfuehrung, schwenkbarer Gussauslauf mit Anschlag, Ausladung 120 mm, eingeloetete Kupferanschlussrohre 10 mm, Umlegehebel- Ab- Und ueberlaufgarnitur 5/4, Perladuese M 24 x 1, Geraeuschgruppe I Fabr.: Gustav Schmiedl Type: GS2060PAM in Oberflaeche hochglanzverchromt Durchflussmenge bei 3 bar Fliessdruck: 8,0 l/min. Ergaenzbar: Diebstahlsicherung bei Atmos Griff GS0102DS schwenkbarer Gussauslauf 180 mm U1G60-12
GS2060PSO | Waschtisch Einlochbatterie Oberteile 1/2 mit Verschleissbremse, Atmos-Metallgriffe, gegossene Ausfuehrung, Messingausfuehrung, schwenkbarer Gussauslauf mit Anschlag, Ausladung 120 mm, eingeloetete Kupferanschlussrohre 10 mm, Umlegehebel- Ab- Und ueberlaufgarnitur 5/4, Perladuese M 24 x 1, Geraeuschgruppe I Fabr.: Gustav Schmiedl Type: GS2060PSO in Sonderoberflaeche, Farbe: (siehe Katalog) ) Durchflussmenge bei 3 bar Fliessdruck: 8,0 l/min. Ergaenzbar: Diebstahlsicherung bei Atmos Griff GS0102DS schwenkbarer Gussauslauf 180 mm U1G60-12
GS2071P | Spueltisch Einlochbatterie Oberteile 1/2 mit Verschleissbremse, Atmos-Kunststoffgriffe, glasklar, gegossene Ausfuehrung, Messingausfuehrung, schwenkbarer hochgezogener Gussauslauf mit Anschlag, Ausladung 180 mm, eingeloetete Kupferanschlussrohre 10 mm, Perladuese M 24 x 1, Geraeuschgruppe I Fabr.: Gustav Schmiedl Type: GS2071P in Oberflaeche hochglanzverchromt Durchflussmenge bei 3 bar Fliessdruck: 8,0 l/min. Ergaenzbar: Diebstahlsicherung bei Atmos Griff GS0102DS schwenkbarer Gussauslauf 120 mm U1G60-13
GS2071PAM | Spueltisch Einlochbatterie Oberteile 1/2 mit Verschleissbremse, Atmos-Metallgriffe, gegossene Ausfuehrung, Messingausfuehrung, schwenkbarer hochgezogener Gussauslauf mit Anschlag, Ausladung 180 mm, eingeloetete Kupferanschlussrohre 10 mm, Perladuese M 24 x 1, Geraeuschgruppe I Fabr.: Gustav Schmiedl Type: GS2071PAM in Oberflaeche hochglanzverchromt Durchflussmenge bei 3 bar Fliessdruck: 8,0 l/min. Ergaenzbar: Diebstahlsicherung bei Atmos Griff GS0102DS schwenkbarer Gussauslauf 120 mm U1G60-13
GS2071PSO | Spueltisch Einlochbatterie Oberteile 1/2 mit Verschleissbremse, Atmos-Metallgriffe, gegossene Ausfuehrung, Messingausfuehrung, schwenkbarer hochgezogener Gussauslauf mit Anschlag, Ausladung 180 mm, eingeloetete Kupferanschlussrohre 10 mm, Perladuese M 24 x 1, Geraeuschgruppe I Fabr.: Gustav Schmiedl Type: GS2071PSO in Sonderoberflaeche, Farbe: (siehe Katalog) ) Durchflussmenge bei 3 bar Fliessdruck: 8,0 l/min. Ergaenzbar: Diebstahlsicherung bei Atmos Griff GS0102DS schwenkbarer Gussauslauf 120 mm U1G60-13
GS34301P | Wannenfuell- und Brause- Wand- Thermostat 1/2 Dehnstoff-Thermoelement, Skalenmetallgriff mit Sicherheitssperre bei 38G C,gegossene Ausfuehrung, Messingausfuehrung, fester Auslauf , Brauseanschluss 1/2, mit integriertem, keramischem Mengenregulier- und Umstellventil Brause/Wanne, Exzenteranschluesse 1/2, Rueckschlagventile, Schubrosetten, Perladuese M 28 x 1 Fabr.: Gustav Schmiedl Type: GS34301P in Oberflaeche hochglanzverchromt Durchflussmenge bei 38G C und 3 bar Fliessdruck: Stellung Wanne: 17,0 l/min., Stellung Brause: 26,0 l/min.
GS34301PSO | Wannenfuell- und Brause- Wand- Thermostat 1/2 Dehnstoff-Thermoelement, Skalenmetallgriff mit Sicherheitssperre bei 38G C,gegossene Ausfuehrung, Messingausfuehrung, fester Auslauf , Brauseanschluss 1/2, mit integriertem, keramischem Mengenregulier- und Umstellventil Brause/Wanne, Exzenteranschluesse 1/2, Rueckschlagventile, Schubrosetten, Perladuese M 28 x 1 Fabr.: Gustav Schmiedl Type: GS34301P in Sonderoberflaeche, Farbe: (siehe Katalog) Durchflussmenge bei 38G C und 3 bar Fliessdruck: Stellung Wanne: 17,0 l/min., Stellung Brause: 26,0 l/min.
GS34411 | Wand -Thermostat 1/2 Dehnstoff-Thermoelement 1/2, Skalenmetallgriff, Sicherheitssperre 38 Grad, gegossene Ausfuehrung, Messingausfuehrung, mit integriertem, keramischem Mengenregulier- und Absperrventil, Aussengewinde 1/2 nach unten, Exzenteranschluesse 1/2, Rueckschlagventile, Schubrosetten Fabr.: Gustav Schmiedl Type: GS34411 Durchflussmenge bei 38G C und 3 bar Fliessdruck: 26,0 l/m in Oberflaeche hochglanzverchromt
GS34411SO | Wand -Thermostat 1/2 Dehnstoff-Thermoelement 1/2, Skalenmetallgriff, Sicherheitssperre 38 Grad, gegossene Ausfuehrung, Messingausfuehrung, mit integriertem, keramischem Mengenregulier- und Absperrventil, Aussengewinde 1/2 nach unten, Exzenteranschluesse 1/2, Rueckschlagventile, Schubrosetten Fabr.: Gustav Schmiedl Type: GS34411 Durchflussmenge bei 38G C und 3 bar Fliessdruck: 26,0 l/m in Sonderoberflaeche, Farbe: (siehe Katalog)
GS34441 | THERMOSTAT- WAND- REGENBRAUSESYSTEM Teleskop-Regenbrause-Standrohr, schwenkbar, mit Regenbrause Ø 250 mm, höhenverstellbarem Handbrausehalter und 3-Funktionshandbrause, Metallbrauseschlauch 150 cm, Wand-Brausethermostat, Thermostateinsatz mit Dehnstoffelement, mit integriertem, keramischem Mengeregulier- und Umstellventil für Kopf-/Handbrause, Sicherheitssperre 38GC Fabr.: Gustav Schmiedl Type: GS34441 Durchflußmenge bei 38GC und 3 bar Fließdruck: Stellung Handbrause: 17,0 l/min. Stellung Kopfbrause: 26,0 l/min.
GS34441SO | THERMOSTAT- WAND- REGENBRAUSESYSTEM Teleskop-Regenbrause-Standrohr, schwenkbar, mit Regenbrause Ø 250 mm, höhenverstellbarem Handbrausehalter und 3-Funktionshandbrause, Metallbrauseschlauch 150 cm, Wand-Brausethermostat, Thermostateinsatz mit Dehnstoffelement, mit integriertem, keramischem Mengeregulier- und Umstellventil für Kopf-/Handbrause, Sicherheitssperre 38GC Fabr.: Gustav Schmiedl Type: GS34441 in Sonderoberflaeche, Farbe: (siehe Katalog) Durchflußmenge bei 38GC und 3 bar Fließdruck: Stellung Handbrause: 17,0 l/min. Stellung Kopfbrause: 26,0 l/min.
GS35091NP | Waschtisch - Einloch- Sensormischer/Netzbetrieb optoelektronische Infrarotsensorik, Magnet-Kartuschenventil, Netzbetrieb 230 Voltca./9 Volt=, Reinigungsfunktion ueber optionale Fernbedienung, messing, schwenkbarer Rohrauslauf Ausladung 160 mm, Temperaturregulierung, Steckernetzgeraet, eingeschraubte Anschlussschlaeuche mit angeflanschter Ueberwurfmutter 3/8, Perladuese Fabr.: Gustav Schmiedl Type: GS35091NP in Oberflaeche hochglanzverchromt Durchflussmenge bei 3 bar Fliessdruck: 7,0 l/min. Ergaenzbar: Fernbedienung GS05851
GS35091P | Waschtisch - Einloch- Sensormischer/Batteriebetrieb optoelektronische Infrarotsensorik, Magnet-Kartuschenventil, Batteriebetrieb 9 Volt, Reinigungsfunktion ueber optionale Fernbedienung, Messingausfuehrung, schwenkbarer Rohrauslauf, Ausladung 160 mm, Temperaturregulierung, externes Batteriefach, eingeschraubte Anschlussschlaeuche mit angeflanschter Ueberwurfmutter 3/8, Perladuese Fabr.: Gustav Schmiedl Type: GS35091P in Oberflaeche hochglanzverchromt Durchflussmenge bei 3 bar Fliessdruck: 7,0 l/min. Ergaenzbar: Fernbedienung GS05851
GS39020P | Waschtisch-Einloch-Einhebelmischer Steuereinheit 45mm mit Keramikscheiben (Komfortbereich 60G, Regelbereich 130G), Mengenbegrenzer, integrierte Waschtischzentrierung-gefasste Dichtungen,Temperaturbegrenzer, Metallgriff nach vorne - gegossene Ausfuehrung, Messingausfuehrung, fester Gussauslauf, Ausladung 135 mm, Anschlussschlaeuche 3/8, Zugstangen- Ab- und ueberlaufgarnitur 5/4 gegossene Ausfuehrung, Perladuese M 24 x 1 Fabr.: Gustav Schmiedl Type: GS39020P in Oberflaeche hochglanzverchromt Durchflussmenge bei 3 bar Fliessdruck: 8,0 l/min.
GS39021P | Waschtisch-Einloch-Einhebelmischer Steuereinheit mit Keramikscheiben, Mengenbegrenzer, Temperaturbegrenzer, Metallgriff nach vorne, fester Gussauslauf, Messingausfuehrung, Anschlussschlaeuche 3/8, Zugstangen- Ab- und ueberlaufgarnitur 5/4, Perladuese M 24 x 1 Fabr.: Gustav Schmiedl Type: GS39021P in Oberflaeche hochglanzverchromt Durchflussmenge bei 3 bar Fliessdruck: 11,0 l/min.
GS39021PSO | Waschtisch-Einloch-Einhebelmischer Steuereinheit mit Keramikscheiben, Mengenbegrenzer, Temperaturbegrenzer, Metallgriff nach vorne, fester Gussauslauf, Messingausfuehrung, Anschlussschlaeuche 3/8, Zugstangen- Ab- und ueberlaufgarnitur 5/4, Perladuese M 24 x 1 Fabr.: Gustav Schmiedl Type: GS39021P in Sonderoberflaeche, Farbe: (siehe Katalog) Durchflussmenge bei 3 bar Fliessdruck: 11,0 l/min.
GS39023P | Waschtisch-Einloch-Einhebelmischer Steuereinheit mit Keramikscheiben, Mengenbegrenzer, Temperaturbegrenzer, Metallgriff nach vorne, fester Gussauslauf, Messingausfuehrung, Anschlussschlaeuche 3/8, Zugstangen- Ab- und ueberlaufgarnitur 5/4, Perladuese M 24 x 1 Fabr.: Gustav Schmiedl Type: GS39023P in Oberflaeche hochglanzverchromt Durchflussmenge bei 3 bar Fliessdruck: 11,0 l/min.
GS39031P | Waschtisch-Einloch-Einhebelmischer Steuereinheit mit Keramikscheiben, Mengenbegrenzer, Temperaturbegrenzer, Metallgriff nach vorne, kompakte Ausführung, fester Gussauslauf, Messingausfuehrung, Anschlussschlaeuche 3/8, Zugstangen- Ab- und ueberlaufgarnitur 5/4, Perladuese M 24 x 1 Fabr.: Gustav Schmiedl Type: GS39031P in Oberflaeche hochglanzverchromt Durchflussmenge bei 3 bar Fliessdruck: 11,0 l/min.
GS39031PSO | Waschtisch-Einloch-Einhebelmischer Steuereinheit mit Keramikscheiben, Mengenbegrenzer, Temperaturbegrenzer, Metallgriff nach vorne, kompakte Ausführung, fester Gussauslauf, Messingausfuehrung, Anschlussschlaeuche 3/8, Zugstangen- Ab- und ueberlaufgarnitur 5/4, Perladuese M 24 x 1 Fabr.: Gustav Schmiedl Type: GS39031P in Sonderoberflaeche, Farbe: (siehe Katalog) Durchflussmenge bei 3 bar Fliessdruck: 11,0 l/min.
GS39033E | Waschtisch- Einloch- Einhebelmischer fuer Elektroueberlaufspeicher, Steuereinheit mit Keramikscheiben, Mengenbegrenzer, Temperaturbegrenzer, Metallgriff nach vorne, kompakte Ausführung, fester Gussauslauf, Messingausfuehrung, Anschlussschlaeuche 3/8, Zugstangen- Ab- und ueberlaufgarnitur 5/4, Strahlregler M 24 x 1 Fabr.: Gustav Schmiedl Type: GS39033E in Oberflaeche hochglanzverchromt Hinweis: beim Einbau Eckregulierventil GS 1047/15 ER verwenden
GS39033P | Waschtisch-Einloch-Einhebelmischer Steuereinheit mit Keramikscheiben, Mengenbegrenzer, Temperaturbegrenzer, Metallgriff nach vorne, kompakte Ausführung, fester Gussauslauf, Messingausfuehrung, Anschlussschlaeuche 3/8, Zugstangen- Ab- und ueberlaufgarnitur 5/4, Perladuese M 24 x 1 Fabr.: Gustav Schmiedl Type: GS39033P in Oberflaeche hochglanzverchromt Durchflussmenge bei 3 bar Fliessdruck: 11,0 l/min.
GS39041P | Waschtisch-Einloch-Einhebelmischer Steuereinheit mit Keramikscheiben, Mengenbegrenzer, Temperaturbegrenzer, Metallgriff nach oben, hochgezogener U-Auslauf, schwenkbar, Messingausfuehrung, Zugstangen- Ab- und Überlaufgarnitur 5/4, Anschlussschlaeuche 3/8, Perladuese M 24 x 1 Fabr.: Gustav Schmiedl Type: GS39041P in Oberflaeche hochglanzverchromt Durchflussmenge bei 3 bar Fliessdruck: 11,0 l/min.
GS39041PSO | Waschtisch-Einloch-Einhebelmischer Steuereinheit mit Keramikscheiben, Mengenbegrenzer, Temperaturbegrenzer, Metallgriff nach oben, hochgezogener U-Auslauf, schwenkbar, Messingausfuehrung, Zugstangen- Ab- und Überlaufgarnitur 5/4, Anschlussschlaeuche 3/8, Perladuese M 24 x 1 Fabr.: Gustav Schmiedl Type: GS39041P in Sonderoberflaeche, Farbe: (siehe Katalog) Durchflussmenge bei 3 bar Fliessdruck: 11,0 l/min.
GS39071P | Waschtisch-Einloch-Einhebelmischer Steuereinheit mit Keramikscheiben, Mengenbegrenzer, Temperaturbegrenzer, Metallgriff nach vorne, fester Gussauslauf, Messingausfuehrung, Anschlussschlaeuche 3/8, Perladuese M 24 x 1 Fabr.: Gustav Schmiedl Type: GS39071P in Oberflaeche hochglanzverchromt Durchflussmenge bei 3 bar Fliessdruck: 11,0 l/min.
GS39071PSO | Waschtisch-Einloch-Einhebelmischer Steuereinheit mit Keramikscheiben, Mengenbegrenzer, Temperaturbegrenzer, Metallgriff nach vorne, fester Gussauslauf, Messingausfuehrung, Anschlussschlaeuche 3/8, Perladuese M 24 x 1 Fabr.: Gustav Schmiedl Type: GS39071P in Sonderoberflaeche, Farbe: (siehe Katalog) Durchflussmenge bei 3 bar Fliessdruck: 11,0 l/min.
GS39081P | Waschtisch-Einloch-Einhebelmischer Steuereinheit mit Keramikscheiben, Mengenbegrenzer, Temperaturbegrenzer, Metallgriff nach vorne, kompakte Ausführung, fester Gussauslauf, Messingausfuehrung, Anschlussschlaeuche 3/8, Perladuese M 24 x 1 Fabr.: Gustav Schmiedl Type: GS39081P in Oberflaeche hochglanzverchromt Durchflussmenge bei 3 bar Fliessdruck: 11,0 l/min.
GS39081PSO | Waschtisch-Einloch-Einhebelmischer Steuereinheit mit Keramikscheiben, Mengenbegrenzer, Temperaturbegrenzer, Metallgriff nach vorne, kompakte Ausführung, fester Gussauslauf, Messingausfuehrung, Anschlussschlaeuche 3/8, Perladuese M 24 x 1 Fabr.: Gustav Schmiedl Type: GS39081P in Sonderoberflaeche, Farbe: (siehe Katalog) Durchflussmenge bei 3 bar Fliessdruck: 11,0 l/min.
GS39083P | Waschtisch-Einloch-Einhebelmischer Steuereinheit mit Keramikscheiben, Mengenbegrenzer, Temperaturbegrenzer, Metallgriff nach vorne, kompakte Ausführung, fester Gussauslauf, Messingausfuehrung, Anschlussschlaeuche 3/8, Perladuese M 24 x 1 Fabr.: Gustav Schmiedl Type: GS39083P in Oberflaeche hochglanzverchromt Durchflussmenge bei 3 bar Fliessdruck: 11,0 l/min.
GS39091E | Waschtisch- Einloch- Einhebelmischer fuer Elektroueberlaufspeicher, Steuereinheit mit Keramikscheiben, Mengenbegrenzer, Temperaturbegrenzer, Metallgriff nach oben, hochgezogener U-Auslauf, schwenkbar, Messingausfuehrung, Anschlussschlaeuche 3/8, Strahlregler Fabr.: Gustav Schmiedl Type: GS39091E in Oberflaeche hochglanzverchromt Hinweis: beim Einbau Eckregulierventil GS 1047/15 ER verwenden
GS39091ESO | Waschtisch- Einloch- Einhebelmischer fuer Elektroueberlaufspeicher, Steuereinheit mit Keramikscheiben, Mengenbegrenzer, Temperaturbegrenzer, Metallgriff nach oben, hochgezogener U-Auslauf, schwenkbar, Messingausfuehrung, Anschlussschlaeuche 3/8, Perladuese M 24 x 1 Fabr.: Gustav Schmiedl Type: GS39091E in Sonderoberflaeche, Farbe: (siehe Katalog) Hinweis: beim Einbau Eckregulierventil GS 1047/15 ER verwenden
GS39091P | Waschtisch-Einloch-Einhebelmischer Steuereinheit mit Keramikscheiben, Mengenbegrenzer, Temperaturbegrenzer, Metallgriff nach oben, hochgezogener U-Auslauf, schwenkbar, Messingausfuehrung, Anschlussschlaeuche 3/8, Perladuese M 24 x 1 Fabr.: Gustav Schmiedl Type: GS39091P in Oberflaeche hochglanzverchromt Durchflussmenge bei 3 bar Fliessdruck: 11,0 l/min.
GS39091PSO | Waschtisch-Einloch-Einhebelmischer Steuereinheit mit Keramikscheiben, Mengenbegrenzer, Temperaturbegrenzer, Metallgriff nach oben, hochgezogener U-Auslauf, schwenkbar, Messingausfuehrung, Anschlussschlaeuche 3/8, Perladuese M 24 x 1 Fabr.: Gustav Schmiedl Type: GS39091P in Sonderoberflaeche, Farbe: (siehe Katalog) Durchflussmenge bei 3 bar Fliessdruck: 11,0 l/min.
GS39171E | Spültisch- Einloch- Einhebelmischer fuer Elektroueberlaufspeicher, Steuereinheit mit Keramikscheiben, Mengenbegrenzer, Temperaturbegrenzer, Metallgriff nach oben, hochgezogener U-Auslauf, schwenkbar, Messingausfuehrung, Anschlussschlaeuche 3/8, Perladuese M 24 x 1 Fabr.: Gustav Schmiedl Type: GS39171E in Oberflaeche hochglanzverchromt Hinweis: beim Einbau Eckregulierventil GS 1047/15 ER verwenden Fabr.: Gustav Schmiedl Type.: GS09178E in Oberflaeche hochglanzverchromt
GS39171ESO | Spültisch- Einloch- Einhebelmischer fuer Elektroueberlaufspeicher, Steuereinheit mit Keramikscheiben, Mengenbegrenzer, Temperaturbegrenzer, Metallgriff nach oben, hochgezogener U-Auslauf, schwenkbar, Messingausfuehrung, Anschlussschlaeuche 3/8, Perladuese M 24 x 1 Fabr.: Gustav Schmiedl Type: GS39171E in Sonderoberflaeche, Farbe: (siehe Katalog) Hinweis: beim Einbau Eckregulierventil GS 1047/15 ER verwenden Fabr.: Gustav Schmiedl Type.: GS09178E in Oberflaeche hochglanzverchromt
GS39171P | Spültisch-Einloch-Einhebelmischer Steuereinheit mit Keramikscheiben, Mengenbegrenzer, Temperaturbegrenzer, Metallgriff nach oben, hochgezogener U-Auslauf, schwenkbar, Messingausfuehrung, Anschlussschlaeuche 3/8, Perladuese M 24 x 1 Fabr.: Gustav Schmiedl Type: GS39171P in Oberflaeche hochglanzverchromt Durchflussmenge bei 3 bar Fliessdruck: 11,0 l/min.
GS39171PSO | Spültisch-Einloch-Einhebelmischer Steuereinheit mit Keramikscheiben, Mengenbegrenzer, Temperaturbegrenzer, Metallgriff nach oben, hochgezogener U-Auslauf, schwenkbar, Messingausfuehrung, Anschlussschlaeuche 3/8, Perladuese M 24 x 1 Fabr.: Gustav Schmiedl Type: GS39171P in Sonderoberflaeche, Farbe: (siehe Katalog) Durchflussmenge bei 3 bar Fliessdruck: 11,0 l/min.
GS39172E | Spültisch- Einloch- Einhebelmischer fuer Elektroueberlaufspeicher, Steuereinheit mit Keramikscheiben, Mengenbegrenzer, Temperaturbegrenzer, Metallgriff nach vorne, schwenkbarer Gussauslauf, Messingausfuehrung, Anschlussschlaeuche 3/8, Perladuese M 24 x 1 Fabr.: Gustav Schmiedl Type: GS39172E in Oberflaeche hochglanzverchromt Hinweis: beim Einbau Eckregulierventil GS 1047/15 ER verwenden
GS39172ESO | Spültisch- Einloch- Einhebelmischer fuer Elektroueberlaufspeicher, Steuereinheit mit Keramikscheiben, Mengenbegrenzer, Temperaturbegrenzer, Metallgriff nach vorne, schwenkbarer Gussauslauf, Messingausfuehrung, Anschlussschlaeuche 3/8, Perladuese M 24 x 1 Fabr.: Gustav Schmiedl Type: GS39172E in Sonderoberflaeche, Farbe: (siehe Katalog) Hinweis: beim Einbau Eckregulierventil GS 1047/15 ER verwenden
GS39172P | Spültisch-Einloch-Einhebelmischer Steuereinheit mit Keramikscheiben, Mengenbegrenzer, Temperaturbegrenzer, Metallgriff nach vorne, schwenkbarer Gussauslauf, Messingausfuehrung, Anschlussschlaeuche 3/8, Perladuese M 24 x 1 Fabr.: Gustav Schmiedl Type: GS39172P in Oberflaeche hochglanzverchromt Durchflussmenge bei 3 bar Fliessdruck: 11,0 l/min.
GS39172PSO | Spültisch-Einloch-Einhebelmischer Steuereinheit mit Keramikscheiben, Mengenbegrenzer, Temperaturbegrenzer, Metallgriff nach vorne, schwenkbarer Gussauslauf, Messingausfuehrung, Anschlussschlaeuche 3/8, Perladuese M 24 x 1 Fabr.: Gustav Schmiedl Type: GS39172P in Sonderoberflaeche, Farbe: (siehe Katalog) Durchflussmenge bei 3 bar Fliessdruck: 11,0 l/min.
GS39301P | Wannenfuell- und Brause- Wand- Einhebelmischer Steuereinheit mit Keramikscheiben, Mengenbegrenzer, Temperaturbegrenzer, Metallgriff, Messingausfuehrung, fester Auslauf, Exzenteranschluesse 1/2, Messing-Schubrosetten, automatische Brauserueckstellung, Perladuese M 28 x 1 Fabr.: Gustav Schmiedl Type: GS39301P in Oberflaeche hochglanzverchromt Durchflussmenge bei 3 bar Fliessdruck: Stellung Wanne: 19,5 l/min. Stellung Brause: 33,0 l/min.
GS39301PSO | Wannenfuell- und Brause- Wand- Einhebelmischer Steuereinheit mit Keramikscheiben, Mengenbegrenzer, Temperaturbegrenzer, Metallgriff, Messingausfuehrung, fester Auslauf, Exzenteranschluesse 1/2, Messing-Schubrosetten, automatische Brauserueckstellung, Perladuese M 28 x 1 Fabr.: Gustav Schmiedl Type: GS39301P in Sonderoberflaeche, Farbe: (siehe Katalog) Durchflussmenge bei 3 bar Fliessdruck: Stellung Wanne: 19,5 l/min. Stellung Brause: 33,0 l/min.
GS39303P | Wannenfuell- und Brause- Wand- Einhebelmischer Steuereinheit mit Keramikscheiben, Mengenbegrenzer, Temperaturbegrenzer, Metallgriff, Messingausfuehrung, fester Auslauf, Exzenteranschluesse 1/2, Messing-Schubrosetten, automatische Brauserueckstellung, Perladuese M 28 x 1 Fabr.: Gustav Schmiedl Type: GS39303P in Oberflaeche hochglanzverchromt Durchflussmenge bei 3 bar Fliessdruck: Stellung Wanne: 19,5 l/min. Stellung Brause: 33,0 l/min.
GS39321P | Wannenfuell- und Brause- Wand- Einhebelmischer kompakte Ausfuehrung, Steuereinheit mit Keramikscheiben, Mengenbegrenzer, Temperaturbegrenzer, Metallgriff nach vorne, Messingausfuehrung, fester Auslauf, Exzenteranschluesse 1/2, Messing-Schubrosetten, automatische Brauserueckstellung, Perladuese M 28 x 1 Fabr.: Gustav Schmiedl Type: GS39321P in Oberflaeche hochglanzverchromt Durchflussmenge bei 3 bar Fliessdruck: Stellung Wanne: 19,5 l/min. Stellung Brause: 33,0 l/min.
GS39321PSO | Wannenfuell- und Brause- Wand- Einhebelmischer kompakte Ausfuehrung, Steuereinheit mit Keramikscheiben, Mengenbegrenzer, Temperaturbegrenzer, Metallgriff nach vorne, Messingausfuehrung, fester Auslauf, Exzenteranschluesse 1/2, Messing-Schubrosetten, automatische Brauserueckstellung, Perladuese M 28 x 1 Fabr.: Gustav Schmiedl Type: GS39321P in Sonderoberflaeche, Farbe: (siehe Katalog) Durchflussmenge bei 3 bar Fliessdruck: Stellung Wanne: 19,5 l/min. Stellung Brause: 33,0 l/min.
GS39411 | Brause- Wand- Einhebelmischer Steuereinheit mit Keramikscheiben, Mengenbegrenzer, Temperaturbegrenzer, Metallgriff, Messingausfuehrung, Exzenteranschluesse 1/2, Messing-Schubrosetten, Brauseanschluss 1/2 nach unten Fabr.: Gustav Schmiedl Type: GS39411 in Oberflaeche hochglanzverchromt Durchflussmenge bei 3 bar Fliessdruck: 43,0 l/min.
GS39411SO | Brause- Wand- Einhebelmischer Steuereinheit mit Keramikscheiben, Mengenbegrenzer, Temperaturbegrenzer, Metallgriff, Messingausfuehrung, Exzenteranschluesse 1/2, Messing-Schubrosetten, Brauseanschluss 1/2 nach unten Fabr.: Gustav Schmiedl Type: GS39411 in Sonderoberflaeche, Farbe: (siehe Katalog) Durchflussmenge bei 3 bar Fliessdruck: 43,0 l/min.
GS39413 | Brause- Wand- Einhebelmischer Steuereinheit mit Keramikscheiben, Mengenbegrenzer, Temperaturbegrenzer, Metallgriff, Messingausfuehrung, Exzenteranschluesse 1/2, Messing-Schubrosetten, Brauseanschluss 1/2 nach unten Fabr.: Gustav Schmiedl Type: GS39413 in Oberflaeche hochglanzverchromt Durchflussmenge bei 3 bar Fliessdruck: 43,0 l/min.
GS39431 | Brause- Wand- Einhebelmischer kompakte Ausführung, Steuereinheit mit Keramikscheiben, Mengenbegrenzer, Temperaturbegrenzer, Metallgriff nach vorne, Messingausfuehrung, Exzenteranschluesse 1/2, Messing-Schubrosetten, Brauseanschluss 1/2 nach unten Fabr.: Gustav Schmiedl Type: GS39431 in Oberflaeche hochglanzverchromt Durchflussmenge bei 3 bar Fliessdruck: 43,0 l/min.
GS39431SO | Brause- Wand- Einhebelmischer kompakte Ausführung, Steuereinheit mit Keramikscheiben, Mengenbegrenzer, Temperaturbegrenzer, Metallgriff nach vorne, Messingausfuehrung, Exzenteranschluesse 1/2, Messing-Schubrosetten, Brauseanschluss 1/2 nach unten Fabr.: Gustav Schmiedl Type: GS39431 in Sonderoberflaeche, Farbe: (siehe Katalog) Durchflussmenge bei 3 bar Fliessdruck: 43,0 l/min.
GS39530U1 | Fertigbauset zur Wunderbox Brause - UP - Einhebelmischer Steuereinheit 40mm mit Keramikscheiben, Mengenbegrenzer, Temperaturbegrenzer, Metall-Lochgriff nach unten, runde, flache Schubrosette 170 mm Durchmesser aus Messing, hochglanzverchromt Fabr.: Gustav Schmiedl Type: GS39530U1 in Oberflaeche hochglanzverchromt Durchflussmenge bei 3 bar Fließdruck: 25,0 l/min.
GS39531U1 | Fertigbauset zur Wunderbox Brause - UP - Einhebelmischer Steuereinheit 40mm mit Keramikscheiben, Mengenbegrenzer, Temperaturbegrenzer, Metall-Lochgriff nach unten, runde, flache Schubrosette 170 mm Durchmesser aus Messing, hochglanzverchromt Fabr.: Gustav Schmiedl Type: GS39531U1 in Oberflaeche hochglanzverchromt Durchflussmenge bei 3 bar Fließdruck: 25,0 l/min.
GS39531U1SO | Fertigbauset zur Wunderbox Brause - UP - Einhebelmischer Steuereinheit 40mm mit Keramikscheiben, Mengenbegrenzer, Temperaturbegrenzer, Metall-Lochgriff nach unten, runde, flache Schubrosette 170 mm Durchmesser aus Messing, hochglanzverchromt Fabr.: Gustav Schmiedl Type: GS39531U1 in Sonderoberflaeche, Farbe: (siehe Katalog) Durchflussmenge bei 3 bar Fließdruck: 25,0 l/min.
GS39533U1 | Fertigbauset zur Wunderbox Brause - UP - Einhebelmischer Steuereinheit 40mm mit Keramikscheiben, Mengenbegrenzer, Temperaturbegrenzer, Metallgriff nach unten, runde, flache Schubrosette 170 mm Durchmesser aus Messing, hochglanzverchromt Fabr.: Gustav Schmiedl Type: GS39533U1 in Oberflaeche hochglanzverchromt Durchflussmenge bei 3 bar Fliessdruck: 25,0 l/min.
GS39540U1 | Fertigbauset zur Wunderbox Wannen - UP - Einhebelmischer Steuereinheit 40mm mit Keramikscheiben, Mengenbegrenzer, Temperaturbegrenzer, Metall-Lochgriff nach unten, automatische Rueckstellung Brause/Wanne, runde, flache Schubrosette 170 mm Durchmesser aus Messing, hochglanzverchromt Fabr.: Gustav Schmiedl Type: GS39540U1 in Oberflaeche hochglanzverchromt Durchflussmenge bei 3 bar Fliessdruck: 25,0 l/min.
GS39541U1 | Fertigbauset zur Wunderbox Wannen - UP - Einhebelmischer Steuereinheit 40mm mit Keramikscheiben, Mengenbegrenzer, Temperaturbegrenzer, Metall-Lochgriff nach unten, automatische Rueckstellung Brause/Wanne, runde, flache Schubrosette 170 mm Durchmesser aus Messing, hochglanzverchromt Fabr.: Gustav Schmiedl Type: GS39541U1 in Oberflaeche hochglanzverchromt Durchflussmenge bei 3 bar Fließdruck: 25,0 l/min.
GS39541U1SO | Fertigbauset zur Wunderbox Wannen - UP - Einhebelmischer Steuereinheit 40mm mit Keramikscheiben, Mengenbegrenzer, Temperaturbegrenzer, Metall-Lochgriff nach unten, automatische Rueckstellung Brause/Wanne, runde, flache Schubrosette 170 mm Durchmesser aus Messing, hochglanzverchromt Fabr.: Gustav Schmiedl Type: GS39541U1 in Sonderoberflaeche, Farbe: (siehe Katalog) Durchflussmenge bei 3 bar Fließdruck: 25,0 l/min.
GS39543U1 | Fertigbauset zur Wunderbox Wannen - UP - Einhebelmischer Steuereinheit 45mm mit Keramikscheiben, Mengenbegrenzer, Temperaturbegrenzer, Metallgriff nach unten, automatische Rueckstellung Brause/Wanne, runde, flache Schubrosette 170 mm Durchmesser aus Messing, hochglanzverchromt Fabr.: Gustav Schmiedl Type: GS39543U1 in Oberflaeche hochglanzverchromt Durchflussmenge bei 3 bar Fliessdruck: 25,0 l/min.
GS39623P | Bidet-Einloch-Einhebelmischer Steuereinheit mit Keramikscheiben, Mengenbegrenzer, Temperaturbegrenzer, Metallgriff nach vorne, kompakte Ausführung, fester Gussauslauf, Messingausfuehrung, Anschlussschlaeuche 3/8, Zugstangen- Ab- und ueberlaufgarnitur 5/4, schwenkbare Perladuese M 24 x 1 Fabr.: Gustav Schmiedl Type: GS39623P in Oberflaeche hochglanzverchromt Durchflussmenge bei 3 bar Fliessdruck: 11,0 l/min.
GS39631P | Bidet-Einloch-Einhebelmischer Steuereinheit mit Keramikscheiben, Mengenbegrenzer, Temperaturbegrenzer, Metallgriff nach vorne, kompakte Ausführung, fester Gussauslauf, Messingausfuehrung, Anschlussschlaeuche 3/8, Zugstangen- Ab- und ueberlaufgarnitur 5/4, schwenkbare Perladuese M 24 x 1 Fabr.: Gustav Schmiedl Type: GS39631P in Oberflaeche hochglanzverchromt Durchflussmenge bei 3 bar Fliessdruck: 11,0 l/min.
GS39631PSO | Bidet-Einloch-Einhebelmischer Steuereinheit mit Keramikscheiben, Mengenbegrenzer, Temperaturbegrenzer, Metallgriff nach vorne, kompakte Ausführung, fester Gussauslauf, Messingausfuehrung, Anschlussschlaeuche 3/8, Zugstangen- Ab- und ueberlaufgarnitur 5/4, schwenkbare Perladuese M 24 x 1 Fabr.: Gustav Schmiedl Type: GS39631P in Sonderoberflaeche, Farbe: (siehe Katalog) Durchflussmenge bei 3 bar Fliessdruck: 11,0 l/min.
GS39872E | Spueltisch- Einloch- Einhebelmischer fuer Elektroueberlaufspeicher, Steuereinheit mit Keramikscheiben, seitlicher, ergonomischer Griffhebel, Messingausfuehrung, schwenk- und ausziehbarer Auslauf, Perladuese Fabr.: Gustav Schmiedl Type: GS39872E in Oberflaeche hochglanzverchromt Durchflußmenge bei 3 bar Fließdruck: 11 l/min. Hinweis: beim Einbau Eckregulierventil GS 1047/15 ER verwenden
GS39872P | Spueltisch- Einloch- Einhebelmischer Steuereinheit mit Keramikscheiben, seitlicher, ergonomischer Griffhebel, Messingausfuehrung, schwenk- und ausziehbarer Auslauf, Perladuese Fabr.: Gustav Schmiedl Type: GS39872P in Oberflaeche hochglanzverchromt Durchflußmenge bei 3 bar Fließdruck: 11 l/min.
GS39882P | Spueltisch- Einloch- Einhebelmischer Einhebelmischereinsatz mit Keramikscheiben, mit schwenkbarer, flexibler Edelstahlfederführung, Pendel-Stabhandbrause mit automatischer Umstellung Luftsprudler/Brausestrahl, seitlicher, ergonomischer Griffhebel, Messingausfuehrung, Perladuese Fabr.: Gustav Schmiedl Type: GS39882P in Oberflaeche hochglanzverchromt Durchflußmenge bei 3 bar Fließdruck: Stellung Strahl: 12 l/min. Stellung Brause: 13 l/min.
GS700280 | Brauseanschlussknie 1/2 hochglanzverchromt, mit Schubrosette, Brauseanschluss 1/2 Fabr.: Gustav Schmiedl Type: GS700280
GS700700U1K | Fertigbauset zur Wunderbox Wandeinbauventil 1/2 (UP-Ventil), kalt (blau), mit Metallgriff- Oberteil, glatte Form, eckige Schubrosette mit Haltering und Huelse, Messingausfuehrung Fabr.: Gustav Schmiedl Type: GS700700U1K in Oberflaeche hochglanzverchromt
GS700700U1N | Fertigbauset zur Wunderbox Wandeinbauventil 1/2 (UP-Ventil), neutral, mit Metallgriff- Oberteil, glatte Form, eckige Schubrosette mit Haltering und Huelse, Messingausfuehrung Fabr.: Gustav Schmiedl Type: GS700700U1N in Oberflaeche hochglanzverchromt
GS700700U1SOK | Fertigbauset zur Wunderbox Wandeinbauventil 1/2 (UP-Ventil), kalt (blau), mit Metallgriff- Oberteil, glatte Form, eckige Schubrosette mit Haltering und Huelse, Messingausfuehrung Fabr.: Gustav Schmiedl Type: GS700700U1SOK in Sonderoberflaeche, Farbe: (siehe Katalog)
GS700700U1SON | Fertigbauset zur Wunderbox Wandeinbauventil 1/2 (UP-Ventil), neutral, mit Metallgriff- Oberteil, glatte Form, eckige Schubrosette mit Haltering und Huelse, Messingausfuehrung Fabr.: Gustav Schmiedl Type: GS700700U1SON in Sonderoberflaeche, Farbe: (siehe Katalog)
GS700700U1SOW | Fertigbauset zur Wunderbox Wandeinbauventil 1/2 (UP-Ventil), warm (rot), mit Metallgriff- Oberteil, glatte Form, eckige Schubrosette mit Haltering und Huelse, Messingausfuehrung Fabr.: Gustav Schmiedl Type: GS700700U1SOW in Sonderoberflaeche, Farbe: (siehe Katalog)
GS700700U1W | Fertigbauset zur Wunderbox Wandeinbauventil 1/2 (UP-Ventil), warm (rot), mit Metallgriff- Oberteil, glatte Form, eckige Schubrosette mit Haltering und Huelse, Messingausfuehrung Fabr.: Gustav Schmiedl Type: GS700700U1W in Oberflaeche hochglanzverchromt
GS700720U1K | Sichtteil Wandeinbauventil (UP-Ventil) kalt (blau), mit Metallgriff- Oberteil, glatte Form, eckige Schubrosette mit Haltering und Huelse, Messingausfuehrung, Fabr.: Gustav Schmiedl Type: GS700720U1K in Oberflaeche hochglanzverchromt
GS700720U1N | Sichtteil Wandeinbauventil (UP-Ventil) neutral, mit Metallgriff- Oberteil, glatte Form, eckige Schubrosette mit Haltering und Huelse, Messingausfuehrung Fabr.: Gustav Schmiedl Type: GS700720U1N in Oberflaeche hochglanzverchromt
GS700720U1W | Sichtteil Wandeinbauventil (UP-Ventil) warm (rot), mit Metallgriff- Oberteil, glatte Form, eckige Schubrosette mit Haltering und Huelse, Messingausfuehrung Fabr.: Gustav Schmiedl Type: GS700720U1W in Oberflaeche hochglanzverchromt
GS716120 | Wand-Kopfbrause 1/2 Ganzmetallausfuehrung, grosse schwenkbare Kopfbrause, Antikalk-System, hochglanzverchromt, Ausladung 338 mm, Fabr.: Gustav Schmiedl Type: GS716120 Durchflussmenge bei 3 bar Fliessdruck: 22 l/min.
GS716121/220 | Wand-Kopfbrause 1/2 Ganzmetallausführung, große schwenkbare Kopfbrause DU 220 mm, Antikalk-System, Schubrosette, hochglanzverchromt, Ausladung 390 mm Fabr.: Gustav Schmiedl Type: GS716121/220 Durchflussmenge bei 3 bar Fließdruck: 26 l/min
GS716121/300 | Wand-Kopfbrause 1/2 Ganzmetallausführung, große schwenkbare Kopfbrause DU 305 mm, Antikalk-System, Schubrosette, hochglanzverchromt, Ausladung 390 mm Fabr.: Gustav Schmiedl Type: GS716121/300 Durchflussmenge bei 3 bar Fließdruck: 16 l/min.
GS716130 | Decken-Kopfbrause 1/2 Ganzmetallausfuehrung, grosse schwenkbare Kopfbrause, Antikalk-System, hochglanzverchromt, Fabr.: Gustav Schmiedl Type: GS716130 Durchflussmenge bei 3 bar Fliessdruck: 22 l/min.
GS716131/220 | Decken-Kopfbrause 1/2 große schwenkbare Kopfbrause DU 220 mm, Antikalk-System, Schubrosette, hochglanzverchromt Fabr.: Gustav Schmiedl Type: GS716131/220 Durchflussmenge bei 3 bar Fließdruck: 26 l/min
GS716131/300 | Decken-Kopfbrause 1/2 große schwenkbare Kopfbrause DU 305 mm, Antikalk-System, Schubrosette, hochglanzverchromt Fabr.: Gustav Schmiedl Type: GS716131/300 Durchflussmenge bei 3 bar Fließdruck: 16 l/min.
GS717261 | Schubstange Ganzmetallausführung, hochglanzverchromt, schwenkbares Schubstück in Ganzmetallausführung mit Konus und Schiebe-Bremsmechanismus und Schwenk-Klemmvorrichtung, obere Wandkonsole variabel einstellbar, mit Montagematerial Länge 900 mm Fabr.: Gustav Schmiedl Type: GS717261
GS717261SO | Schubstange Ganzmetallausführung, schwenkbares Schubstück in Ganzmetallausführung mit Konus und Schiebe-Bremsmechanismus und Schwenk-Klemmvorrichtung, obere Wandkonsole variabel einstellbar, mit Montagematerial Länge 900 mm Fabr.: Gustav Schmiedl Type: GS717261SO in Oberfläche, Farbe: (siehe Katalog)
GS717262 | Schubstange Ganzmetallausführung, hochglanzverchromt, schwenkbares Schubstück in Ganzmetallausführung mit Konus und Klemmmsystem, Wandscheibenmontage, Länge 700 mm Fabr.: Gustav Schmiedl Type: GS717262 in Oberfläche hochglanzverchromt
GS717262SO | Schubstange Ganzmetallausführung, hochglanzverchromt, schwenkbares Schubstück in Ganzmetallausführung mit Konus und Klemmmsystem, Wandscheibenmontage, Länge 700 mm Fabr.: Gustav Schmiedl Type: GS717262SO in Oberfläche, Farbe: (siehe Katalog)
GS717271L | Handbrausegarnitur Handbrause mit großem Brausekopf und Antikalk-System, 3 Strahlarten: Soft, Brause, Massage, Luxus-Brauseschlauch 1/2 x 1.50 m, Schubstange 900 mm, hochglanzverchromt, schwenkbares Schubstück in Ganzmetallausführung mit Konus und Schiebe-Bremsmechanismus und Schwenk-Klemmvorrichtung, obere Wandkonsole variabel einstellbar, mit Montagematerial Fabr.: Gustav Schmiedl Type: GS717271
GS717271LNV | Handbrausegarnitur Ganzmetallhandbrause mit Antikalk-System, 1 Strahlart: Brause, Luxus-Brauseschlauch 1/2 x 1.50 m mit Drehkons, Schubstange 900 mm, hochglanzverchromt, schwenkbares Schubstück in Ganzmetallausführung mit Konus und Klemmmechanismus, obere Wandkonsole variabel einstellbar, mit Montagematerial Fabr.: Gustav Schmiedl Type: GS717271LNV Durchflussmenge bei 3 bar Fließdruck: 11 l/min. In Oberfläche hochglanzverchromt
GS717271LNVSO | Handbrausegarnitur Ganzmetallhandbrause mit Antikalk-System, 1 Strahlart: Brause, Luxus-Brauseschlauch 1/2 x 1.50 m mit Drehkons, Schubstange 900 mm, hochglanzverchromt, schwenkbares Schubstück in Ganzmetallausführung mit Konus und Klemmmechanismus, obere Wandkonsole variabel einstellbar, mit Montagematerial Fabr.: Gustav Schmiedl Type: GS717271LNVSO Durchflussmenge bei 3 bar Fließdruck: 11 l/min. In Oberfläche, Farbe: (siehe Katalog)
GS717272LNV | Handbrausegarnitur Handbrause, Ganzmetallausführung mit Antikalk-System, 1 Strahlart: brause, Luxus-Brauseschlauch 1/2 x 1.50 m, Schubstange 700 mm, hochglanzverchromt, schwenkbares Schubstück in Ganzmetallausführung mit Konus und Klemmsystem, Wandscheibenmontage Fabr.: Gustav Schmiedl Type: GS717272LNV in Oberfläche hochglanzverchromt
GS717272LNVSO | Handbrausegarnitur Handbrause, Ganzmetallausführung mit Antikalk-System, 1 Strahlart: brause, Luxus-Brauseschlauch 1/2 x 1.50 m, Schubstange 700 mm, hochglanzverchromt, schwenkbares Schubstück in Ganzmetallausführung mit Konus und Klemmsystem, Wandscheibenmontage Fabr.: Gustav Schmiedl Type: GS717272LNVSO in Oberfläche, Farbe: (siehe Katalog)
GS717290 | Brausehalter fuer Konus, hochglanzverchromt, mit Schubrosette Fabr.: Gustav Schmiedl Type: GS717290
GS717291 | Ganzmetallausführung, für Konus, hochglanzverchromt, schwenkbarer Brausehalter Fabr.: Gustav Schmiedl Type: GS717291 in Oberfläche hochglanzverchromt
GS717291SO | Ganzmetallausführung, für Konus, hochglanzverchromt, schwenkbarer Brausehalter Fabr.: Gustav Schmiedl Type: GS717291SO in Oberfläche, Farbe: (siehe Katalog)
GS717311 | Handbrause 1/2 verstellbar, mit großem Brausekopf, 3 Strahlarten: Soft, Brause, Massage, hochglanzverchromt, Antikalk-System Fabr.: Gustav Schmiedl Type: GS717311 Durchflussmenge bei 3 bar Fließdruck: Softstrahl 13 l/min. Brausestrahl 19 l/min. Massagestrahl 15 l/min.
GS717311NV | Handbrause 1/2 Ganzmetallausführung, 1 Strahlart: brause, hochglanzverchromt, Antikalk-System Fabr.: Gustav Schmiedl Type: GS717311NV Durchflussmenge bei 3 bar Fließdruck: 11 l/min. in Oberfläche hochglanzverchromt
GS717311NVSO | Handbrause 1/2 Ganzmetallausführung, 1 Strahlart: brause, hochglanzverchromt, Antikalk-System Fabr.: Gustav Schmiedl Type: GS717311NVSO Durchflussmenge bei 3 bar Fließdruck: 11 l/min. in Oberfläche, Farbe: (siehe Katalog)
GS717312NV | Handbrause 1/2 Ganzmetallausführung, 1 Strahlart: brause, hochglanzverchromt, Antikalk-System Fabr.: Gustav Schmiedl Type: GS717312NV Durchflussmenge bei 3 bar Fließdruck: 10 l/min. in Oberfläche hochglanzverchromt
GS717312NVSO | Handbrause 1/2 Ganzmetallausführung, 1 Strahlart: brause, hochglanzverchromt, Antikalk-System Fabr.: Gustav Schmiedl Type: GS717312NVSO Durchflussmenge bei 3 bar Fließdruck: 10 l/min. in Oberfläche, Farbe: (siehe Katalog)
GS74531U1 | Fertigbauset zur Wunderbox Brause - UP - Thermostat 1/2 Thermostateinsatz mit Dehnstoffelement und integrierter Mengenregulierung, Keramikscheiben, Skalenmetallgriff mit Sicherheitssperre bei 38G C, ovale, flache Schubrosette 260x145 mm aus Messing, Messing-hochglanzverchromt Fabr.: Gustav Schmiedl Type: GS74531U1 in Oberfläche hochglanzverchromt Durchflußmenge bei 3 bar Fließdruck: 22,0 l/min.
GS74531U1SO | Fertigbauset zur Wunderbox Brause - UP - Thermostat 1/2 Thermostateinsatz mit Dehnstoffelement und integrierter Mengenregulierung, Keramikscheiben, Skalenmetallgriff mit Sicherheitssperre bei 38G C, ovale, flache Schubrosette 260x145 mm aus Messing, Messing-hochglanzverchromt Fabr.: Gustav Schmiedl Type: GS74531U1SO in Oberfläche, Farbe: (siehe Katalog) Durchflußmenge bei 3 bar Fließdruck: 22,0 l/min.
GS74532U1 | Fertigbauset zur Wunderbox Brause - UP - Thermostat 1/2 Thermostateinsatz mit Dehnstoffelement und integrierter Absperrung, Keramikscheiben, Skalenmetallgriff mit Sicherheitssperre bei 38G C, rechteckige, flache Schubrosette 260x145 mm aus Messing, Messing-hochglanzverchromt Fabr.: Gustav Schmiedl Type: GS74532U1 in Oberfläche hochglanzverchromt Durchflußmenge bei 3 bar Fließdruck: 22,0 l/min.
GS74532U1SO | Fertigbauset zur Wunderbox Brause - UP - Thermostat 1/2 Thermostateinsatz mit Dehnstoffelement und integrierter Absperrung, Keramikscheiben, Skalenmetallgriff mit Sicherheitssperre bei 38G C, rechteckige, flache Schubrosette 260x145 mm aus Messing, Messing-hochglanzverchromt Fabr.: Gustav Schmiedl Type: GS74532U1SO in Oberfläche, Farbe: (siehe Katalog) Durchflußmenge bei 3 bar Fließdruck: 22,0 l/min.
GS74541U1 | Fertigbauset zur Wunderbox Wannen - UP - Thermostat 1/2 Thermostateinsatz mit Dehnstoffelement und integrierter Mengenregulierung, Keramikscheiben, Skalenmetallgriff mit Sicherheitssperre bei 38G C, automatische Rückstellung Brause/Wanne, ovale, flache Schubrosette 260x145 mm aus Messing, Messing-hochglanzverchromt Fabr.: Gustav Schmiedl Type: GS74541U1 in Oberfläche hochglanzverchromt Durchflußmenge bei 3 bar Fließdruck: 22,0 l/min.
GS74541U1SO | Fertigbauset zur Wunderbox Wannen - UP - Thermostat 1/2 Thermostateinsatz mit Dehnstoffelement und integrierter Mengenregulierung, Keramikscheiben, Skalenmetallgriff mit Sicherheitssperre bei 38G C, automatische Rückstellung Brause/Wanne, ovale, flache Schubrosette 260x145 mm aus Messing, Messing-hochglanzverchromt Fabr.: Gustav Schmiedl Type: GS74541U1SO in Oberfläche, Farbe: (siehe Katalog) Durchflußmenge bei 3 bar Fließdruck: 22,0 l/min.
GS74542U1 | Fertigbauset zur Wunderbox Wannen - UP - Thermostat 1/2 Thermostateinsatz mit Dehnstoffelement und integrierter Absperrung, Keramikscheiben, Skalenmetallgriff mit Sicherheitssperre bei 38G C, automatische Rückstellung Brause/Wanne, rechteckige, flache Schubrosette 260x145 mm aus Messing, Messing-hochglanzverchromt Fabr.: Gustav Schmiedl Type: GS74542U1 in Oberfläche hochglanzverchromt Durchflußmenge bei 3 bar Fließdruck: 22,0 l/min.
GS74542U1SO | Fertigbauset zur Wunderbox Wannen - UP - Thermostat 1/2 Thermostateinsatz mit Dehnstoffelement und integrierter Absperrung, Keramikscheiben, Skalenmetallgriff mit Sicherheitssperre bei 38G C, automatische Rückstellung Brause/Wanne, rechteckige, flache Schubrosette 260x145 mm aus Messing, Messing-hochglanzverchromt Fabr.: Gustav Schmiedl Type: GS74542U1SO in Oberfläche, Farbe: (siehe Katalog) Durchflußmenge bei 3 bar Fließdruck: 22,0 l/min.
GS79021P | Waschtisch-Einloch-Einhebelmischer versenkte Steuereinheit mit Keramikscheiben, flacher Armaturensockel, integrierte Waschtischzentrierung-gefasste Dichtungen, Metallhebel mit Joystiksteuerung, Messing-hochglanzverchromt, fester Metallauslauf, Ausladung 150 mm, Anschlussschläuche 3/8, Push- Ab- und Überlaufgarnitur 5/4 aus Messing mit großer Abdeckplatte, Softstrahlauslauf Fabr.: Gustav Schmiedl Type: GS79021P in Oberfläche hochglanzverchromt Durchflussmenge bei 3 bar Fließdruck: 6,0 l/min.
GS79021PSO | Waschtisch-Einloch-Einhebelmischer versenkte Steuereinheit mit Keramikscheiben, flacher Armaturensockel, integrierte Waschtischzentrierung-gefasste Dichtungen, Metallhebel mit Joystiksteuerung, Messing-hochglanzverchromt, fester Metallauslauf, Ausladung 150 mm, Anschlussschläuche 3/8, Push- Ab- und Überlaufgarnitur 5/4 aus Messing mit großer Abdeckplatte, Softstrahlauslauf Fabr.: Gustav Schmiedl Type: GS79021PSO in Oberfläche, Farbe: (siehe Katalog) Durchflussmenge bei 3 bar Fließdruck: 6,0 l/min.
GS79022P | Waschtisch-Einloch-Einhebelmischer versenkte Steuereinheit mit Keramikscheiben, flacher Armaturensockel, integrierte Waschtischzentrierung-gefasste Dichtungen, Metallhebel mit Joystiksteuerung, Messing-hochglanzverchromt, fester Metallauslauf, Ausladung 140/160 mm, Anschlussschläuche 3/8, Push- Ab- und Überlaufgarnitur 5/4 aus Messing mit großer Abdeckplatte, freier Strahlauslauf Fabr.: Gustav Schmiedl Type: GS79022P in Oberfläche hochglanzverchromt Durchflussmenge bei 3 bar Fließdruck: 6,0 l/min.
GS79022PS | Waschtisch-Einloch-Einhebelmischer versenkte Steuereinheit mit Keramikscheiben, flacher Armaturensockel, integrierte Waschtischzentrierung-gefasste Dichtungen, Metallhebel mit Joystiksteuerung, Messing-hochglanzverchromt, fester Metallauslauf, Ausladung 140/160 mm, Anschlussschläuche 3/8, Push- Ab- und Überlaufgarnitur 5/4 aus Messing mit großer Abdeckplatte, freier Strahlauslauf mit Softstrahl Fabr.: Gustav Schmiedl Type: GS79022PS in Oberfläche hochglanzverchromt Durchflussmenge bei 3 bar Fließdruck: 6,0 l/min.
GS79022PSO | Waschtisch-Einloch-Einhebelmischer versenkte Steuereinheit mit Keramikscheiben, flacher Armaturensockel, integrierte Waschtischzentrierung-gefasste Dichtungen, Metallhebel mit Joystiksteuerung, Messing-hochglanzverchromt, fester Metallauslauf, Ausladung 140/160 mm, Anschlussschläuche 3/8, Push- Ab- und Überlaufgarnitur 5/4 aus Messing mit großer Abdeckplatte, freier Strahlauslauf Fabr.: Gustav Schmiedl Type: GS79022PSO in Oberfläche, Farbe: (siehe Katalog) Durchflussmenge bei 3 bar Fließdruck: 6,0 l/min.
GS79022PSSO | Waschtisch-Einloch-Einhebelmischer versenkte Steuereinheit mit Keramikscheiben, flacher Armaturensockel, integrierte Waschtischzentrierung-gefasste Dichtungen, Metallhebel mit Joystiksteuerung, Messing-hochglanzverchromt, fester Metallauslauf, Ausladung 140/160 mm, Anschlussschläuche 3/8, Push- Ab- und Überlaufgarnitur 5/4 aus Messing mit großer Abdeckplatte, freier Strahlauslauf mit Softstrahl Fabr.: Gustav Schmiedl Type: GS79022PSSO in Oberfläche, Farbe: (siehe Katalog) Durchflussmenge bei 3 bar Fließdruck: 6,0 l/min.
GS79071P | Waschtisch-Einloch-Einhebelmischer versenkte Steuereinheit mit Keramikscheiben, flacher Armaturensockel, integrierte Waschtischzentrierung-gefasste Dichtungen, Metallhebel mit Joystiksteuerung, Messing-hochglanzverchromt, fester Metallauslauf, Ausladung 150 mm, Anschlussschläuche 3/8, Softstrahlauslauf Fabr.: Gustav Schmiedl Type: GS79071P in Oberfläche hochglanzverchromt Durchflussmenge bei 3 bar Fließdruck: 6,0 l/min.
GS79071PSO | Waschtisch-Einloch-Einhebelmischer versenkte Steuereinheit mit Keramikscheiben, flacher Armaturensockel, integrierte Waschtischzentrierung-gefasste Dichtungen, Metallhebel mit Joystiksteuerung, Messing-hochglanzverchromt, fester Metallauslauf, Ausladung 150 mm, Anschlussschläuche 3/8, Softstrahlauslauf Fabr.: Gustav Schmiedl Type: GS79071PSO in Oberfläche, Farbe: (siehe Katalog) Durchflussmenge bei 3 bar Fließdruck: 6,0 l/min.
GS79072P | Waschtisch-Einloch-Einhebelmischer versenkte Steuereinheit mit Keramikscheiben, flacher Armaturensockel, integrierte Waschtischzentrierung-gefasste Dichtungen, Metallhebel mit Joystiksteuerung, Messing-hochglanzverchromt, fester Metallauslauf, Ausladung 140/160 mm, Anschlussschläuche 3/8, freier Strahlauslauf Fabr.: Gustav Schmiedl Type: GS79072P in Oberfläche hochglanzverchromt Durchflussmenge bei 3 bar Fließdruck: 6,0 l/min.
GS79072PS | Waschtisch-Einloch-Einhebelmischer versenkte Steuereinheit mit Keramikscheiben, flacher Armaturensockel, integrierte Waschtischzentrierung-gefasste Dichtungen, Metallhebel mit Joystiksteuerung, Messing-hochglanzverchromt, fester Metallauslauf, Ausladung 140/160 mm, Anschlussschläuche 3/8, freier Strahlauslauf mit Softstrahl Fabr.: Gustav Schmiedl Type: GS79072PS in Oberfläche hochglanzverchromt Durchflussmenge bei 3 bar Fließdruck: 6,0 l/min.
GS79072PSO | Waschtisch-Einloch-Einhebelmischer versenkte Steuereinheit mit Keramikscheiben, flacher Armaturensockel, integrierte Waschtischzentrierung-gefasste Dichtungen, Metallhebel mit Joystiksteuerung, Messing-hochglanzverchromt, fester Metallauslauf, Ausladung 140/160 mm, Anschlussschläuche 3/8, freier Strahlauslauf Fabr.: Gustav Schmiedl Type: GS79072PSO in Oberfläche, Farbe: (siehe Katalog) Durchflussmenge bei 3 bar Fließdruck: 6,0 l/min.
GS79072PSSO | Waschtisch-Einloch-Einhebelmischer versenkte Steuereinheit mit Keramikscheiben, flacher Armaturensockel, integrierte Waschtischzentrierung-gefasste Dichtungen, Metallhebel mit Joystiksteuerung, Messing-hochglanzverchromt, fester Metallauslauf, Ausladung 140/160 mm, Anschlussschläuche 3/8, freier Strahlauslauf mit Softstrahl Fabr.: Gustav Schmiedl Type: GS79072PSSO in Oberfläche, Farbe: (siehe Katalog) Durchflussmenge bei 3 bar Fließdruck: 6,0 l/min.
GS79171P | Spültisch-Einloch-Einhebelmischer versenkte Steuereinheit mit Keramikscheiben, flacher Armaturensockel, integrierte Waschtischzentrierung-gefasste Dichtungen, Metallhebel mit Joystiksteuerung, Messing-hochglanzverchromt, schwenkbarer Rohrauslauf mit Anschlag, Ausladung 200 mm, Anschlussschläuche 3/8, Perladüse M 16,5 x 1 diebstahlsicher Fabr.: Gustav Schmiedl Type: GS79171P in Oberfläche hochglanzverchromt Durchflussmenge bei 3 bar Fließdruck: 8,0 l/min.
GS79171PSO | Spültisch-Einloch-Einhebelmischer versenkte Steuereinheit mit Keramikscheiben, flacher Armaturensockel, integrierte Waschtischzentrierung-gefasste Dichtungen, Metallhebel mit Joystiksteuerung, Messing-hochglanzverchromt, schwenkbarer Rohrauslauf mit Anschlag, Ausladung 200 mm, Anschlussschläuche 3/8, Perladüse M 16,5 x 1 diebstahlsicher Fabr.: Gustav Schmiedl Type: GS79171PSO in Oberfläche, Farbe: (siehe Katalog) Durchflussmenge bei 3 bar Fließdruck: 8,0 l/min.
GS79531U1 | Fertigbauset zur Wunderbox Brause - UP - Einhebelmischer Steuereinheit 40mm mit Keramikscheiben, Mengenbegrenzer, Temperaturbegrenzer, ovale, flache Schubrosette 260x145 mm aus Messing, Metallgriff nach unten, Ganzmetallausführung, Messing-hochglanzverchromt Fabr.: Gustav Schmiedl Type: GS79531U1 in Oberfläche hochglanzverchromt Durchflußmenge bei 3 bar Fließdruck: 25,0 l/min.
GS79531U1SO | Fertigbauset zur Wunderbox Brause - UP - Einhebelmischer Steuereinheit 40mm mit Keramikscheiben, Mengenbegrenzer, Temperaturbegrenzer, ovale, flache Schubrosette 260x145 mm aus Messing, Metallgriff nach unten, Ganzmetallausführung, Messing-hochglanzverchromt Fabr.: Gustav Schmiedl Type: GS79531U1SO in Oberfläche, Farbe: (siehe Katalog) Durchflußmenge bei 3 bar Fließdruck: 25,0 l/min.
GS79532U1 | Fertigbauset zur Wunderbox Brause - UP - Einhebelmischer Steuereinheit 40mm mit Keramikscheiben, Mengenbegrenzer, Temperaturbegrenzer, rechteckige, flache Schubrosette 260x145 mm aus Messing, flacher Metallgriff nach unten, Ganzmetallausführung, Messing-hochglanzverchromt Fabr.: Gustav Schmiedl Type: GS79532U1 in Oberfläche hochglanzverchromt Durchflußmenge bei 3 bar Fließdruck: 25,0 l/min.
GS79532U1SO | Fertigbauset zur Wunderbox Brause - UP - Einhebelmischer Steuereinheit 40mm mit Keramikscheiben, Mengenbegrenzer, Temperaturbegrenzer, rechteckige, flache Schubrosette 260x145 mm aus Messing, flacher Metallgriff nach unten, Ganzmetallausführung, Messing-hochglanzverchromt Fabr.: Gustav Schmiedl Type: GS79532U1SO in Oberfläche, Farbe: (siehe Katalog) Durchflußmenge bei 3 bar Fließdruck: 25,0 l/min.
GS79541U1 | Fertigbauset zur Wunderbox Wannen - UP - Einhebelmischer Steuereinheit 40mm mit Keramikscheiben, Mengenbegrenzer, Temperaturbegrenzer, ovale, flache Schubrosette 260x145 mm aus Messing, Metallgriff nach unten, automatische Rückstellung Brause/Wanne, Ganzmetallausführung, Messing-hochglanzverchromt Fabr.: Gustav Schmiedl Type: GS79541U1 in Oberfläche hochglanzverchromt Durchflußmenge bei 3 bar Fließdruck: 25,0 l/min.
GS79541U1SO | Fertigbauset zur Wunderbox Wannen - UP - Einhebelmischer Steuereinheit 40mm mit Keramikscheiben, Mengenbegrenzer, Temperaturbegrenzer, ovale, flache Schubrosette 260x145 mm aus Messing, Metallgriff nach unten, automatische Rückstellung Brause/Wanne, Ganzmetallausführung, Messing-hochglanzverchromt Fabr.: Gustav Schmiedl Type: GS79541U1SO in Oberfläche, Farbe: (siehe Katalog) Durchflußmenge bei 3 bar Fließdruck: 25,0 l/min.
GS79542U1 | Fertigbauset zur Wunderbox Wannen - UP - Einhebelmischer Steuereinheit 40mm mit Keramikscheiben, Mengenbegrenzer, Temperaturbegrenzer, rechteckige, flache Schubrosette 260x145 mm aus Messing, flacher Metallgriff nach unten, automatische Rückstellung Brause/Wanne, Ganzmetallausführung, Messing-hochglanzverchromt Fabr.: Gustav Schmiedl Type: GS79542U1 in Oberfläche hochglanzverchromt Durchflußmenge bei 3 bar Fließdruck: 25,0 l/min.
GS79542U1SO | Fertigbauset zur Wunderbox Wannen - UP - Einhebelmischer Steuereinheit 40mm mit Keramikscheiben, Mengenbegrenzer, Temperaturbegrenzer, rechteckige, flache Schubrosette 260x145 mm aus Messing, flacher Metallgriff nach unten, automatische Rückstellung Brause/Wanne, Ganzmetallausführung, Messing-hochglanzverchromt Fabr.: Gustav Schmiedl Type: GS79542U1SO in Oberfläche, Farbe: (siehe Katalog) Durchflußmenge bei 3 bar Fließdruck: 25,0 l/min.